## 能力清单（总)-未展开
北京丰荣航空科技股份有限公司维修能力清单
日期：2019.06.25 |  | 维修许可证编号：D.101628 |  |  | 修订版次:86
序号 | 件 号 | 名 称 | ATA 章节号 | 制造厂家 | 维修工作类别 | 依据 文件 | 主要设备 | 备注
1 | 65-52810-6/-19/-25/-28/-35/-37/-39 /-43/-46/-50/-57/-59 | 空调系统控制板 | 21-09-02 | BOEING | F,R,O,M | OHM | 专用测试装置 | B737-300/700/800
2 | 194792-1/-2/-3/-4 | 引气预冷器 | 21-10-12 | Honeywell | F,R,O,M | CMM | 小流量活门试验台、热交换器试验台 | B737-300/400/500
3 | 396582-2 | 流量控制阀 | 21-10-35 | Honeywell | F,R,O,M | CMM | QXS-1试验台 | MD90
4 | 396608-1 | 流量控制活门 | 21-10-37 | Honeywell | F,R,O | CMM | 活门试验台 | B737-600/700/800
5 | 396442-1, 396498-1, 396498-2 | 3.5英寸流量控制活门 | 21-11-07 | Honeywell | F,R,O | CMM | 活门试验台 | B737-300/400/500/600/700
6 | 034964 | 轴流风扇 | 21-20-01 | EG&G ROTRON | F,R,O | CMM | DQT-1试验台 | MD
7 | 4100149;4100149A/B/C;4100149系列 | 排气扇 | 21-20-01 | Hamilton | F,R,O,M | CMM | QYS-1试验台及工装 | B747
8 | 4101054 | 风扇 | 21-20-04 | Hamilton | F,R,O | CMM | 风扇试验台 | B737、B757
9 | 605457-2/-3/-8 | 离心式风扇 | 21-20-10 | Honeywell | F,R,O,M | CMM | DQT-1试验台 | B747/767
10 | 645405-1/-2 | 客舱空气循环风扇 | 21-20-18 | Honeywell | F,R,O,M | CMM | 马达/风扇试验台 | B737-300 ~ -900
11 | 605290-1-1/-3-1/-3-2/-4-1/-4-2 | 马达驱动轴流风扇 | 21-20-32 | Honeywell | F,R,O,M | CMM | 轴流风扇试验台 | MD-80、MD-82、MD-90
12 | 541674-1-1, 541674-3/-4/-5/-6 | 冲压空气作动器 | 21-20-36 | Honeywell | F,R,O,M | CMM | 冲压空气作动器试验台 | B737-200/300/400/500/600/700/800
13 | 801240-1/-2/-3/-4 | 涡轮驱动轴流风扇 | 21-20-38 | Honeywell | F,R,O,M | CMM | 涡轮风扇试验台 | B737-200/300/400/500/600
14 | 396632-2 | 3.5英寸流量控制活门 | 21-20-71 | Honeywell | F,R,O,M | CMM | 活门试验台 | B737-700
15 | VD3820,VD3820MOD1 | 混流风扇 | 21-21-11 | AOA | F,R,O,M | CMM | DQT-1试验台 | A300
16 | VD3810 | 混流风扇 | 21-21-12 | AOA | F,R,O,M | CMM | DQT-1试验台 | A319/A320
17 | VD3800,VD3800MOD1/MOD2 | 混流风扇 | 21-21-13 | AOA | F,R,O,M | CMM | DQT-1试验台 | A300
18 | VD3920 | 排风扇 | 21-21-14 | AOA | F,R,O,M | CMM | DQT-1试验台 | A320
19 | VR3910 | 排风扇 | 21-21-15 | AOA | F,R,O,M | CMM | DQT-1试验台 | A321
20 | VD3900-02/-03,VD3901-00 | 回流风扇 | 21-21-16 | AOA | F,R,O,M | CMM | DQT-1试验台 | A321
21 | VA4110 VA4110 Amdt. A | 排风扇 | 21-21-18 | AOA | F,R,O,M | CMM | DQT-1试验台 | A
22 | VD3909-00 | 回流风扇 | 21-21-19 | AOA | F,R,O,M | CMM | DQT-01测试台 | A320
23 | 21520-1 | 混流式风扇组件 | 21-23-01 | Hamilton | F,R,M | CMM | 风扇试验台 | B727、B737
24 | 20798-01 | 外流阀 | 21-23-22 | NORD-MICRO | F,R,O,M | CMM | QXS-1试验台 | B737-700/800
25 | 605457-7 | 马达驱动离心式风扇 | 21-24-02 | Honeywell | F,R,O,M | CMM | 风扇试验台 | B747-400、B767-300、 MD-80
26 | 3202096-2 | 再循环空气单向活门 | 21-25-01 | Honeywell | F,R,O,M | CMM | 气动活门试验台 | B737、B757、B767
27 | 606622-1~4 | 机舱空气循环风扇 | 21-25-06 | Honeywell | F,R,O,M | CMM | DQT-1试验台 | B767/MD
28 | 15870-1 | 轴流风扇 | 21-26-11 | Sundstrand | F,R | OHM | 风扇试验台 | B707、B747
29 | 65-45314-51/-53/-56/-58/-59 | 增压系统控制板 | 21-30-02 | BOEING | F,R,O,M | CMM | 通用仪器、设备和工装测试 | B737-300
30 | 45D16;45D16-1 | 压力开关 | 21-30-05 | CUSTOM | F,R,O | CMM | QYS-1试验台 | MD
31 | 396520-2 | 流量控制活门组件 | 21-30-67 | Honeywell | F,R,O | CMM | 活门试验台 | MD-11
32 | 711002-3~5 | 压力控制板 | 21-31-00 | Hamilton | F,R,O,M | OHM | 专用测试装置 | B737-300
33 | 719201-2~12 | 密封外流阀 | 21-31-03 | Hamilton | F,R,O,M | OHM | DQT-1试验台 | B747
34 | 763810-1~8 | 座舱压力控制器 | 21-31-11 | Hamilton | F,R,O,M | CMM | CPC测试台 | B737-300
35 | 606832-5~21 | 舱压外流阀 | 21-31-44 | Honeywell | F,R,O,M | CMM | 通用测试装置 | B737-300
36 | 2740158-1 | 座舱压力外流活门 | 21-32-18 | Honeywell | F,R,O | CMM | 活门试验台 | MD-11
37 | 2022480-3~11/-13 | 座舱压力外流阀作动器 | 21-32-72 | Honeywell | F,R,O | CMM | DQT-1电气试验台 | B747/757
38 | 711003-2/-3/-5 | 外流阀门 | 21-33-00 | Hamilton | F,R,O,M | OHM | 专用测试装置 | B737-300
39 | 4063-19972-01AA/AB | 外流阀 | 21-33-30 | NORD-MI CRO | F,R,O,M | CMM | 通用测试装置 | B737-700/800
40 | 810204-2/-3/-4 | 流量控制和截流阀 | 21-35-01 | Hamilton | F,R,O,M | CMM | QST-2试验台 | B767
41 | 810229-2~5 | 压力调整和截流阀 | 21-35-02 | Hamilton | F,R,O,M | CMM | QST-1气压试验台 | B737-300/B777
42 | B17CA1042 | 压力调节活门 | 21-43-53 | Liebherr | F,R,O,M | CMM | 活门试验台 | A320
43 | 182820-1-1/-2/-3/-4 | 热交换器 | 21-50-14 | Honeywell | F,R,O,M | CMM | 散热器试验台 | B737-200/300/400/500/600/700/800/900
44 | 204950-5-1/-5-2/-5-3/-5-4/-5-5/-6-1/-6-2/-7-1/-7-2 | 涡轮冷却器 | 21-50-23 | Honeywell | F,R,O,M | CMM | ACM缩减试验台、ACM全功能试验台 | MD-80、MD-82、MD-90
45 | 392678-1-1/-3-1 | 1.5英寸涡轮风扇控制关断压差调节器 | 21-50-45 | Honeywell | F,R,O,M | OHM | 活门试验台 | B737-300/-400/-500
46 | 3213876-1/-2/-4/-6/-9/-10/-11 | 1.5''压力调节和关断活门 | 21-50-49 | Honeywell | F,R,O,M | CMM | 活门试验台 | CRJ
47 | 2215240-1/-2 | 再热器热交换器 | 21-50-70 | Honeywell | F,R | CMM | 热交换器试验台/小活门试验台 | B737-600/700/800
48 | 3202232-1 | 2英寸单向活门 | 21-50-73 | Honeywell | F,R,O | CMM | 活门试验台 | CRJ
49 | 3289590-2 | 2英寸关断蝶形活门 | 21-50-74 | Honeywell | F,R,O | CMM | 活门试验台 | CL-601-RJ
50 | 3214442-2/-3/-4 | 2英寸压力调节与关断活门 | 21-50-75 | Honeywell | F,R,O,M | CMM | 活门试验台 | CRJ
51 | 2206400-1/-2 | 空气循环机 | 21-50-78 | Honeywell | F,R,O,M | CMM | ACM试验台 | B737-600/700/800/900
52 | 398908-2/-3/-4/-5 | 温度控制活门 | 21-50-83 | Honeywell | F,R,O,M | CMM | 活门试验台 | B737-300/-400/-800
53 | 321942-1-1 | 2 1/2英寸蝶形关断活门 | 21-50-91 | Honeywell | F,R,O | CMM | 活门大流量试验台 | B737-500/600/700、B777、B727、MD-80、MD-82、MD-90
54 | 204050-10/-11 | 涡轮冷却器 | 21-50-92 | Honeywell | F,R,O,M | CMM | ACM缩减试验台、ACM全功能试验台 | B727、B737-200/300/500
55 | 719238-7~-12 | 空气循环机 | 21-51-03 | Hamilton | F,R,O,M | OHM | ACM试验台 | B747
56 | 625946-8Series 1 thru 5/-9Series 1 thru 5/-10Series 1 thru 5(S210T130-66/-69/-99) | PACK 温控器 | 21-51-03 | GARRETT | F,R,O,M | CMM | CT8061测试台 | B757/767
57 | 2205120-1/-3/-4 | 涡轮冷却器 | 21-51-04 | Honeywell | F,R,O,M | CMM | ACM试验台 | ATR-72
58 | 3289696-1 | 低限制控制活门 | 21-51-05 | Honeywell | F,R,O,M | CMM | 活门综合试验台 | B757、B767
59 | 398750-2/-3/-4/-5 | 3英寸直径温度控制活门 | 21-51-07 | Honeywell | F,R,O,M | CMM | 活门试验台 | B757/B767
60 | 751A0000-06/-07, 751A0000-06 Amdt A, 751A0000-07 Amdt A, 751A0000-07 Amdt B, 751A0000-07 Amdt AB, 751A0000-07 Amdt BC, 751A0000-07 Amdt ABC | 流量控制活门 | 21-51-09 | Liebherr | F,R,O,M | CMM | 活门试验台 | A320
61 | 1716D000-001/-002 | 空气冷却组件 | 21-51-11 | Honeywell | F,R,O,M | CMM | 涡冷试验台、平衡机 | DOR328
62 | 1303A0000-01/-02/-02Amdt B 1303A0000-03/-03 Amdt A/-03 Amdt B/-03 Amdt AB 1303A0000-04/-04 Amdt A | 流量控制活门 | 21-51-14 | Liebherr | F,R,O,M | CMM | 活门试验台 | A320
63 | 738384-4/-7/-8/-9/-10/-11/-13/-15/-16/-18/-22/-25/-26/-27/-28/-29/-30 | 空气循环机 | 21-51-16 | Hamilton | F,R,O,M | CMM | ACM试验台 | Citation
64 | 2022522-1/-2/-3/-4/-5 | 旋转机电作动器 | 21-51-22 | Honeywell | F,R,O,M | CMM | 活门试验台 | B757/B767
65 | 396416-1/-2/-3, 396432-1/-2/-3 | 流量控制活门 | 21-51-23 | Honeywell | F,R,O,M | CMM | 活门试验台 | A310、A300-600
66 | 516038-1/-2/-3/-4/-5 | 交流电动马达 | 21-51-24 | Honeywell | F,R,O,M | CMM | 活门试验台 | B737-400/B757/B767
67 | 194276-1/-2/-3/-4/-5 | 冷凝器热交换器 | 21-51-30 | Honeywell | F,R,O | CMM | 小流量活门试验台、热交换器试验台 | B757、B767
68 | 680640-3/-4/-5 | 涡轮冷却器 | 21-51-34 | Honeywell | F,R,O,M | CMM | ACM试验台 | B757、B767
69 | 194274-3/-4 | 再热器热交换器 | 21-51-36 | Honeywell | F,R,O,M | CMM | 热交换器试验台 | B757、B767
70 | 194270-1/-2/-3/-4/-31 | 预热交换器 | 21-51-38 | Honeywell | F,R,O,M | CMM | 散热器试验台 | B757、B767
71 | 3202446-1 | 单向活门 | 21-51-39 | Honeywell | F,R,O | CMM | 活门试验台 | B737、B757、B767
72 | 66752-101/-102/-103/-104,66753-101/-102/-103/-104/-105/-106 | 瓶体及活门组件 | 25-65-56 | Air Cruisers | F,R,O,M | CMM | 水静压试验台、 滑梯/救生船气瓶功能测试台 | B787
73 | 194272-1/-2/-3/-31 | 次级散热器 | 21-51-40 | Honeywell | F,R,O,M | CMM | 散热器试验台、活门综合试验台 | B757、B767
74 | 767460-1~4 | 流量控制和截流阀 | 21-51-40 | Hamilton | F,R,O,M | OHM | QXS-1试验台 | B747
75 | 396562-1 | 流量控制活门 | 21-51-41 | Honeywell | F,R,O,M | CMM | 活门试验台 | A300-600
76 | 见第79页的1475项 | [6 empty] | A340
77 | 774469-4 | 空气循环机 | 21-51-61 | Hamilton | F,R,O,M | CMM | ACM试验台 | B747、B767
78 | 2340400-1 | 高压水分离器 | 21-51-80 | Honeywell | F,R,M | CMM | 小流量活门试验台 | B737-400
79 | 2340402-1/-2 | 再热器热交换器 | 21-51-82 | Honeywell | F,R | CMM | 热交换器试验台 | B737-400/800
80 | 2340404-1 | 冷却器热交换器 | 21-51-84 | Honeywell | F,R | CMM | 热交换器试验台 | B737-100/400/800
81 | 2340406-1 | 水分离器 | 21-51-86 | Honeywell | F,R | CMM | 小流量活门试验台 | B737-400/800
82 | 2205170-1/-2 | 空气循环机 | 21-51-90 | Honeywell | F,R,O,M | CMM | ACM试验台 | B737-400
83 | 2740028-1/-2/-3/-4/-5 | 旋转电机作动器 | 21-51-94 | Honeywell | F,R,O,M | CMM | 作动器试验台 | B737
84 | 757A0000-08/-09/-10 Amdt A/B/AB | 空气循环机 | 21-52-02 | Liebherr | F,R,O,M | CMM | ACM试验台 | A320
85 | 810209-2/-3/-4/-5/-6/-7/-8/-9 | 空气循环机 | 21-52-03 | Hamilton | F,R,O,M | CMM | ACM试验台 | B777
86 | 747A0000-02/-03 | 水分离器 | 21-52-04 | Liebherr | F,R,O,M | CMM | 小活门试验台 | A320
87 | 810214-1/-2 | 冷凝器低限阀门 | 21-52-04 | Hamilton | F,R,O,M | CMM | QST-1气压试验台 | B777
88 | 810215-2/-3 | 冷却阀 | 21-52-05 | Hamilton | F,R,O,M | CMM | QST-02试验台 | B777
89 | 752A0000-01 | 热交换器组件 | 21-52-06 | Liebherr | F,R,O,M | CMM | 热交换器试验台 | A320
90 | 755A0000-04，755A0000-04Amdt A,755B0000-02,755B0000-02 Amdt A,755C0000-01 | 再加热器 | 21-52-08 | Liebherr | F,R,O,M | CMM | 小流量活门试验台 | A320
91 | 756A0000-05,756A0000-05 AMDT A,756A0000-05 AMDT B,756A0000-06 | 冷凝器 | 21-52-10 | Liebherr | F,R,O,M | CMM | 小流量活门试验台、ACM试验台 | A320
92 | 753A0000-03/-03AMDT A/-04 753B0000-02/-02 AMDT A/-03 753C0000-01/-02 | 初级热交换器 | 21-52-11 | Liebherr | F,R,O,M | CMM | 小流量活门试验台 | N/A
93 | 754A0000-03, 754B0000-02, 754C0000-01 | 主热交换器 | 21-52-12 | Liebherr | F,R,O | CMM | 小流量活门试验台 | N/A
94 | 1263A0000-02/-03 1263A0000-03 AMDT A/B/C/D/AB/AC/AD/BC/BD | 空气循环机 | 21-52-16 | Liebherr | F,R,O,M | CMM | ACM试验台 | A320
95 | 758A0000-02 | 旁通活门 | 21-52-20 | Liebherr | F,R,O,M | CMM | 活门试验台 | A320
96 | 572756-1 | 热动开关 | 21-52-24 | Honeywell | F,R,O,M | CMM | 干燥箱DT9208A | B737-700/800
97 | 967A0000-01/-02/-03 | 热交换器 | 21-52-26 | Honeywell | F,R,M | CMM | 活门综合试验台 | A340、330
98 | 966A0000-01/-02/-03 | 热交换器 | 21-52-30 | Honeywell | F,R,M | CMM | 活门综合试验台 | A340、330
99 | 769B0000-01 | 单向活门 | 21-52-31 | Liebherr | F,R,O | CMM | 活门试验台 | A321
100 | 769A0000-01/-02 | 单向活门 | 21-52-32 | Liebherr | F,R,O | CMM | 活门试验台 | A320、A321
101 | 204975-8~-15/-18-19/-21~26 | 空气循环机 | 21-53-04 | Honeywell | F,R,O,M | CMM | ACM试验台 | A300、A310、MD-80、MD-82、MD-90、MD-11
102 | 3290276-2 | 防冰活门 | 21-53-13 | Honeywell | F,R,O,M | CMM | 活门试验台 | MD-11
103 | 2022432-1/-3/-4 | 冲压空气舱门作动器 | 21-53-16 | Honeywell | F,R,M | CMM | 作动器试验台 | B757、B767
104 | 187900-6/-7/-8/-9 | 热交换器 | 21-53-24 | Honeywell | F,R,O,M | CMM | 活门综合试验台 | A300、 MD-11
105 | 204905-4/-5/-6/-7/-8/-9/-10/-11/-12/-13/-14/-15/-16 | 涡轮冷却器 | 21-53-26 | Honeywell | F,R,M | CMM | ACM缩减试验台、ACM全功能试验台 | A300、A310、 MD-11、MD-80、MD-82、MD-90
106 | 975A0000-02, 975A0000-02Amdt A, 975A0000-03 | 作动器 | 21-53-51 | Liebherr | F,R,O,M | CMM | 活门试验台 | A340
107 | 187790-4 | 水分离器 | 21-54-06 | Honeywell | F,R,O,M | CMM | 活门综合试验台 | MD-11、 A300、MD-80、MD-82、MD-90
108 | 033638 | 风扇组件 | 21-58-01 | Rotron | F,R,O,M | CMM | 电源频闪测速仪 | B757、B767
109 | 398774-2/-3/-4/-5/-6/-7/-8/-9 | 9英寸电控关断活门 | 21-58-01 | Honeywell | F,R,O,M | CMM | 活门试验台 | B747-400/767-300/777-200
110 | 6577-1/-2/-7 | 轴流风扇 | 21-58-01 | Hamilton | F,R,O,M | CMM | 轴流风机马达测试台 | B727、B737、B747、B757
111 | 033638500 | 风扇组件 | 21-58-02 | Ameaek | F,R,O | CMM | 马达风扇试验台 | B757、B767
112 | 10-60704-6（28410，28420） | 气动活门 | 21-58-02 | ABLE | F,R,O,M | CMM | QXS-1气动系统试验台 | B737-300
113 | 732591系列 | 空气冷却风扇 | 21-58-02 | Hamilton | F,R,O,M | CMM | DQT-1试验台及工装 | B747/B767
114 | 31040 | 空气关断活门 | 21-58-03 | ABLE | F,R,O | CMM | 大流量活门试验台 | B737
115 | 645055-2/-3 | 马达驱动风扇 | 21-58-04 | Honeywell | F,R,O,M | CMM | 轴流风机马达测试台 | B737-300/400/500/B757
116 | 155770-4 | 作动器组件 | 21-58-05 | WHITTAKER | F,R,O | CMM | QYS-1试验台及工装 | B747/767
117 | 285T0078-1,-8,-10,-13,-14,-15,-16 | ECS风扇控制线路板 | 21-58-53 | BOEING | F,R,O,M | CMM | 28VDC直流电源
118 | 607146-2系列1，系列2 | 座舱温控器 | 21-60-07 | GARRETT | F,R,O,M | CMM | 专用测试装置 | MD
119 | 607518-2 Series 2, 3 and 4 | 温度控制器 | 21-60-09 | Honeywell | F,R,O,M | CMM | 专用测试装置 | BOEING
120 | 607510-2 | 35℉控制器 | 21-60-10 | CARRETT | F,R,O,M | OHM | 35℉控制器试验台 | B737
121 | 541962-1-1/-4/-5/-6 | 电机旋转作动器 | 21-60-36 | Honeywell | F,R,O,M | CMM | 作动器试验台 | B737/747-400
122 | 607400-1~3 | 温度选择器 | 21-60-51 | GARRETT | F,R,O,M | CMM | 通用仪器、设备和工装测试 | B737-300/选型
123 | 979558-1/-2/-3/-4/-8/-9 | 调节与关断活门 | 21-60-55 | Honeywell | F,R,O,M | CMM | 活门试验台 | CRJ, Cessna
124 | 548376-6系列3 | 座舱温度控制盒 | 21-60-56 | GARRETT | F,R,O,M | CMM | 专用测试装置 | B737-300/700
125 | 607510-3 Series2 | 35℉控制器 | 21-60-59 | Honeywell | F,R,M | CMM | 35℉控制器试验台 | B737、B777
126 | 321858-1-1/-3-1 | 蝶形关断活门 | 21-60-93 | Honeywell | F,R,O,M | OHM | 小流量活门试验台 | B717、MD-80、MD-82、MD-90
127 | 3290206-1/-2 | 备用温控活门 | 21-60-95 | Honeywell | F,R,O,M | CMM | 活门试验台 | B737-400、800
128 | 024116 | 风扇 | 21-61-02 | Rotron | F,R | CMM | 风扇试验台 | B737、B757、B767
129 | 759A0400-01~03,759A0400-02Amdt A&B | 电源组件 | 21-61-07 | Liebherr | F,R,O,M | CMM | 通用仪器、设备和工装测试 | A
130 | 3214230-2/-3/-4, 3214862-1, 3214962-1, 3214972-1 | 空气压力调节和关断活门 | 21-61-11 | Honeywell | F,R,O | CMM | 活门试验台 | B757-200、 B767-200/-300、 B737-400、-800
131 | 3202166-1/-2 | 区域配平单向活门 | 21-61-15 | Honeywell | F,R,O,M | CMM | 活门试验台 | B757/767-300
132 | 123268-1-1 | 4.5英寸单向活门 | 21-61-31 | Honeywell | F,R,O | CMM | 小活门试验台 | B727、B737-100/200/300/500
133 | 898230-1 | 空气配平压力调节活门 | 21-61-35 | Honeywell | F,R,O,M | OHM | 活门试验台 | DC-10, A300/310, MD-11
134 | 3202442-2, 3202444-1 | 整流单向活门 | 21-61-37 | Honeywell | F,R,O,M | CMM | 活门试验台 | B737、B757、B767
135 | 3290580-1 | 35度控制活门 | 21-61-45 | Honeywell | F,R,O,M | CMM | 活门试验台 | MD-90
136 | 3202726-1 | 单向区域配平活门 | 21-61-47 | Honeywell | F,R,O,M | CMM | 活门试验台 | B757/B767
137 | 398116-1-1 | 3.5英寸电控双重调节及关断蝶形活门 | 21-61-49 | Honeywell | F,R,O,M | CMM | 活门试验台 | B737
138 | 233T3236-1/-5/-10/-16/-20/-22/-24/-26/-28/-29/-31~39/-50/-95/-319/-1001/-1005/-1010/-1016/-1020/-1022/-1024/-1026/-1028/-1029/-1031/-1033/-1035/-1037/-1038/-1039/-1050/-1095 | 温度控制板 | 21-61-53 | BOEING | F,R,O,M | CMM | 通用仪器、设备和工装测试 | B767
139 | 742868-1/-2/-3/-4/-5 | 冲压空气活门作动器 | 21-62-03 | Hamilton | F,R,O,M | OHM | 直线作动器试验台 | B747
140 | 398554-2/-3/-4 | 涡轮旁通活门 | 21-62-08 | Honeywell | F,R,O,M | CMM | 活门试验台 | DC-10、 A300
141 | 746A0000-04/-05 | 压力调节活门 | 21-62-10 | Liebherr | F,R,O,M | CMM | 活门试验台 | A320
142 | 746A0000-06 | 空气配平活门 | 21-62-11 | Liebherr | F,R,O | CMM | 活门试验台 | A320
143 | 750A0000-02, 750A0000-02 Amdt.A, 750A0000-02 Amdt.B, 750A0000-02 Amdt.A and B, 750A0000-02 Amdt.C, 750A0000-02 Amdt.D, 750B0000-01 | 空气配平活门 | 21-62-12 | Liebherr | F,R,O,M | CMM | 活门试验台 | A320
144 | 398396-2/-3/-4/-5/-6, 398398-2/-3 | 空气配平活门 | 21-62-13 | Honeywell | F,R,O,M | CMM | 活门试验台 | A300、A310、 MD-11、MD-80、MD-82、MD-90
145 | 810230-2/-3/-4 | 流量检测文氏管 | 21-63-05 | Hamilton | F,R,O,M | CMM | QST-02试验台 | B777
146 | 810221-1/-2 | 区域调节阀 | 21-63-11 | Hamilton | F,R,O,M | CMM | QST-1气压试验台 | B767/B777
147 | 1320A0000-01/-02 | 空气配平活门 | 21-63-48 | Liebherr | F,R,O,M | CMM | 活门试验台 | A320
148 | 963A0000-02, 963A0000-02 Amdt.A, 963A0000-02 Amdt.B, 963B0000-01 | 空气配平活门 | 21-63-51 | Liebherr | F,R,O,M | CMM | 活门试验台 | A319、A320、A321、A330、A340
149 | 962A0000-05/-06/-07 | 压力调节活门 | 21-63-52 | Liebherr | F,R,O,M | CMM | 活门试验台 | A340
150 | 183010-3/-4 | 水分离器 | 21-70-06 | Honeywell | F,R,O | CMM | 活门综合试验台 | B737
151 | 179460-3-1~-3-4/-4-1/-5-1/-6-1/-7-1/-8-1/-9 | 水分离器 | 21-70-14 | Honeywell | F,R,O,M | CMM | 小活门试验台 | MD-80、MD-82、MD-90
152 | 65-52820-1/-2 | 综合飞行系统辅助组件 | 22-10-40 | BOEING | F,R,O,M | CMM | 专用测试装置 | B737-300/700/800
153 | 65-52817-9/-17 | 自动飞行控制组件 | 22-10-51 | BOEING | F,R,O,M | CMM | 交直流电源 | B737-300
154 | AR6460M1MOD1/MOD2, AR6460M2MOD1/MOD2/MOD3 | 旋转作动器 | 22-11-01 | Goodrich | F,R,O,M | CMM | 马达综合试验台 | B737
155 | 111RAA3 | 作动器组件 | 22-30-06 | SMITHS | F,R,O,M | CMM | 专用测试装置 | B737-300
156 | D434-56-001 | 自动飞行报警器 | 22-41-56 | PAGE | F,R,O,M | CMM | 通用工装 | B737-300/700/800
157 | 622-5508-001/-002/-003,622-5377-001,622-3372-001,622-5510-001 | 628T-2/-2A 收发机 | 23-10-12 | COLLINS | F,R,O,M | CMM | FM/AM-1101S综合测试台 | B737-300/A
158 | 622-5272-001 | HFS-700,HF 收发机 | 23-10-70 | COLLINS | F,R,O,M | CMM | VHF/HF测试台 | B737-300/B747/757/767/A310
159 | 622-6827-001~003/-011/-012/-021/-022 | 通讯频率控制板 | 23-10-73 | COLLINS | F,R,O,M | CMM | DT400H测试仪 | B757/767/A310/选型
160 | 622-5272-020/-023/-120 | HFS-700,HF 收发机 | 23-10-74 | COLLINS | F,R,O,M | CMM | VHF/HF测试台 | B737-300/B747/757/767/A310
161 | 822-0330-001/-020/-220 | HFS-900 收发机 | 23-10-90 | COLLINS | F,R,O,M | CMM | FM/AM-1100S综合测试台 | B737-700/-800/ B777/A300~340
162 | G6200-02~07/-12/-13/-15 | 甚高频控制板 | 23-11-01 | GABLES | F,R,O,M | CMM | 专用测试装置 | B737-300
163 | G2581 | 选择呼叫控制板 | 23-20-02 | GABLES | F,R,O,M | CMM | 通用仪器、设备和工装测试 | B737-300
164 | NA137-714A/B NA138-714A/B | 双通道选择呼叫译码器,五通道选择呼叫译码器 | 23-20-02 | MOTOROLA | F,R,O,M | CMM | 专用测试装置 | B737-300/B767/选型 B737-300/700/800/747/757
165 | 522-4088-001/-003/-004/-006/-007/-009 /-010/-201/-203/-204/-206/-207/-209/-210, 522-4089-001/-002/-004~006/-008~010/-201/-202/-204~206/-208/-209 | 618M-2B VHF收发机 | 23-24-00 | ROCRWELL | F,R,O,M | OHM | VHF/HF测试台 | B737-300/B747
166 | 622-1334-001/-002, 622-1879-001/-002 | VHF-20A/B 收发机 | 23-25-01 | COLLINS | F,R,O,M | CMM | VHF/HF测试台 | 国
167 | 622-1181-001~006/-008~011, 622-1396-001~003/-010/-011/-101~103/-110/-111/-203/-205/-206/-208~210 | 618M-3/-3A VHF收发机 | 23-26-00 | COLLINS | F,R,O,M | OHM | VHF/HF测试台 | B737-300/B747//A300/MD/选型
168 | 980-4500-003,980-4540-001 | 服务员控制板 | 23-30-16 | Hamilton | F,R,O,M | CMM | 专用测试装置 | B737-300/选型
169 | 522-4353-001,522-4538-002~005 | 346D-1A/1B飞机乘客地址放大器 | 23-32-01 | ROCKWELL | F,R,O,M | OHM | 346D-1A/1B TST-01 | B737-300
170 | 622-4096-001~003, 622-4487-001 | 旅客地址放大器 | 23-32-02 | COLLINS | F,R,O,M | CMM | 专用测试装置 | B737-300/B747/A300//MD
171 | RD-AV98XX-XX | 客舱视频显示器 | 23-32-58 | PANASONIC | F,R,O | CMM | LCD试验台 | N/A
172 | 622-5342-001/-101 | 旅客地址放大器 | 23-32-70 | COLLINS | F,R,O,M | CMM | 专用测试装置 | B737-300/700/800/B757/767/A320
173 | 63274-000/-001/-003~006/-008/-010~012(HS-500) | 手机 | 23-40-01 | TELEX | F,R,O | OHM | 声级电平表 | B737-300/B747/757/767
174 | 285N0412-1~4/-8~10/-28~30 | 手机 | 23-42-64 | WHITTAKER | F,R,O,M | CMM | SJ-GZ-002测试工装 | B737-300
175 | 20046-1 | 耳机TC-149G | 23-43-21 | TELEPHONICS | F,R,O,M | CMM | 耳机测试板 | 选型
176 | 686-1000-002 | 手机 | 23-44-30 | TELEPHONIES | F,R,O,M | CMM | 专用工装 | B737-300
177 | 64000-000/-001~003/-100/-101~103 | 耳机 | 23-50-05 | TELEX | F,R,O | OHM | 声级电平表 | B737-300/B747/757/767/选型
178 | 5039-1,5039-1-1 | 音频选择板 | 23-50-06 | AVTECH | F,R,O,M | CMM | 交直流电源 | 737-300
179 | 63999-000/-006 | 耳机 | 23-50-07 | TELEX | F,R,O | OHM | 声级电平表 | B737-300/B747/757/767
180 | 5140-1,5140-1-1 | 遥控电子组件 | 23-50-14 | AVIECH | F,R,O,M | CMM | REU测试台 | B737-300
181 | 5145-1-24/-40/-43/-44/-45/-46~48 /-60~65/-70/-71 | 音频选择控制盒 | 23-50-15 | AVIECH | F,R,O,M | CMM | 专用测试装置 | B737-300/700
182 | 5145-1-42,5145-1-42MODA/MODB/MODC/MODD,5145-1-66,5145-1-66MODA/MODB/MODC/MODD,5145-1-69,5145-1-69MODA/MODB/MODC/MODD | 音频选择控制盒 | 23-50-38 | AVIECH | F,R,O,M | CMM | 专用测试装置 | B737-300/700/800
183 | 602TR,602-4182/-4183/-3225 | 手机 | 23-50-XX | ELECLRO-VOICE | F,R,O | OHM | 声级电平表 | 选型
184 | 903E,903-1341/-1342 | 手机 | 23-50-XX | ELECLRO-VOICE | F,R,O | OHM | 声级电平表 | B737-300/-700/-800/选型
185 | MS50-14/-35/-76/-93,MS50/T30-1/-2/-16/-17 | 耳机 | 23-50-XX | PLANTRONICS | F,R,O | OHM | 声级电平表 | B737-300/B757/767/777
186 | ACP2788-Series | 音频控制板 | 23-51-22 | Hella | F,R,O | CMM | ACP试验台 | N/A
187 | AMU2790( ) | 音频管理组件 | 23-51-34 | TEAM | F,R,O | CMM | AMU试验台 | N/A
188 | 3755-2 | 交流作动器 | 24-09-01 | JANITROL | F,R,O | CMM | DQT-1测试台及工装 | B737-300
189 | 67-2906-001/-002 | 电动空气截流阀 | 24-09-02 | GRIMES | F,R,O,M | CMM | QXS-1试验台 | B737-300/800
190 | 1-899-15/-28/-29/-83 | 近距离传感器 | 24-09-08 | CRANE | F,R,O,M | CMM | 电感表 | B737-300
191 | B-430 | 继电器 | 24-09-13 | HARMAN | F,R,O | CMM | DQT-1试验台 | B757/B767
192 | B-429 | 3PST常开接触器 | 24-09-14 | HARTMAN | F,R,O,M | CMM | 专用测试板 | B757
193 | 319995-1, 320115-1/-2/-3/-4/-5/-6/-7/-8/-9/-10/-11/-12/-13/-14/-15/-16/-17, 320281-1/-2/-3/-4 | 电磁阀活门组件 | 24-09-15 | Honeywell | F,R,O | OHM | 活门试验台 | B737/757/767
194 | 319525-20/-21/-22/-24/-25/-26 | 电磁阀活门组件 | 24-09-41 | Honeywell | F,R,O | CMM | 活门试验台 | B757/767, A300/310
195 | AP-1077/6, AP-1077A/6, AP-1077B/6 | 单刀双掷接触器 | 24-09-63 | Hartman | F,R,O | CMM | 毫伏表等 | NA
196 | B18D18 | 空气和油热交换器 | 24-10-01 | JANITROLAERO | F,R,O,M | OHM | QST-1试验台 | MD
197 | 11698-000, 12698-000 | 热交换器 | 24-11-01 | Hvghes | F,R | CMM | 热交换器试验台/小活门试验台 | B747、757
198 | UA538551-3 | 滑油冷却器和释压旁通活门 | 24-11-05 | Parker | F,R | CMM | 热交换器试验台/小活门试验台 | B737
199 | ASH734-1 | 静变流机 | 24-20-00 | LELAND | F,R,O,M | OHM | 静变流机测试台 | MD
200 | 948F458-1/-2/-3/-4/-5 | 发电机控制组件 | 24-20-01 | Hamilton | F,R,O,M | CMM | GCU/BPP综合测试台 | B737
201 | 26440005-01 | 静变流机 | 24-20-01 | Hamilton | F,R,O,M | OHM | 专用测试装置 | MD
202 | 976J252-3/-6/-7 | MD-82发电机 | 24-20-45 | Westing House | F,R,O,M | CMM | 发电机试验台 | MD-82
203 | 915F212-5/-7/-8 | 发电机控制组件 | 24-20-60 | Hamilton | F,R,O,M | CMM | 专用工装 | B737-300
204 | 915F213-3/-4 | 汇流条保护控制板 | 24-20-61 | Hamilton | F,R,O,M | CMM | 专用测试装置 | B737-300
205 | 941D335-2/-4 | 断路器 | 24-20-65 | Hamilton | F,R,O,M | CMM | 毫欧表等 | B737
206 | 69B46126-5/-9 | 交流表控制板 | 24-28-05 | BOEING | F,R,O,M | OHM | 28VDC直流电源 | B747/B777
207 | 39B168-1-B/-C | 静变流机 | 24-29-2 | BENDIX | F,R,O,M | OHM | 专用测试装置 | MD
208 | 501-1228-01~-07 | 紧急电源 | 24-30-02 | BF Goodrich | F,R,O | CMM | 直流电源 | KINGAIR350
209 | 26340061-04/-06 | 电瓶充电器 | 24-30-04 | Hamilton | F,R,O,M | OHM | BC-TST-2001-001 | MD
210 | 5917550-1/-501 | 广播继电器互锁盒组件 | 24-30-2 | DOUGLAS | F,R,O,M | OHM | 专用测试装置 | MD
211 | 4076-2,4076-3,4076-8,4076-11,4076-12,4076-13,4076-15,4076-16,4076-17,4076-18,4076-19,40178-21,2778-18,276CH7 | 飞机电瓶 | 24-30-99 | SAFT | F,R,O,M | OMM | 恒流电源 | GS400、GIV
212 | 2-792-01/-02(60B40019-1/-2) | 电瓶充电器 | 24-31-01 | CRANE | F,R,O,M | CMM | 充电器测试台 | B737-300/747
213 | 4-254-02/-03/-04 | 电瓶充电器 | 24-31-04 | CRANE | F,R,O,M | CMM | 充电器测试台 | B737-300/747757/767
214 | 024147-000 | 电瓶 | 24-31-07 | SAFT | F,R,O | CMM | 直流电源 | Boeing
215 | 4078-4 | 飞机电瓶 | 24-31-16 | SAFT | F,R,O,M | CMM | 电瓶测试设备 | DOR328
216 | 100-0206-01/-03 | 电瓶 | 24-32-17 | Securaplane | F,R,M | CMM | 直流电源 | NA
217 | 100-2410-04 | 应急电瓶 | 24-32-24 | Securaplane | F,R,M | CMM | 直流电源 | NA
218 | 100-0201-01 | 应急电瓶 | 24-32-46 | Securapane | F,R,O,M | CMM | 电源 | GS400
219 | 69B46116-11/-13/-15/-17 | 直流表控制板 | 24-34-01 | BOEING | F,R,O,M | OHM | 通用仪器、设备和工装测试 | B747
220 | 8160-121 | 起动发电机 | 24-35-32 | Auxilec | F,R,O,M | CMM | 起动机试验台 | DOR328
221 | RG-126/RG-390 Series | 电瓶 | FR24A-10001 | Comcorde | F | 施工手册 | 电源 | B737、Hawker
222 | 417N3100-137~140/-153/-154/-157~160 /-168/-181~186/-188/-231~236/-238 /-273~276/-280/-289/-290~292/-303~306 /-328/-334/-338/-347~350/-353/-354/-361/-362/-391/-393/-395/-396/-401/-403/-405/-410/-412/-414/-416/-431/-433/-444/-446/-448/-450/-472/-547~550/-552/-611~616/-676/-678~684/-735B~738B/-741B~744B/-748B/-749B/-751B | 乘客服务组件 | 25-23-30 | BOEING | F,R,O,M | CMM | 通用仪器、设备和工装测试 | B737-300/757
223 | 见第79页的1465项 | [6 empty] | B737-300/700/800/B757
224 | 811150-401/-403/-405/-407/-409/-411/-413/-419/-421 | 咖啡壶组件 | 25-30-0 | Weber | F,R,M | CMM | 烤箱/水壶综合试验台 | B737、B747、B767
225 | 813640-401/-403/-405/-407/-409/-411 | 烤箱 | 25-30-04 | Weber | F,R,O,M | OHM | KZD变频电源 | B747/B767/选型
226 | 806740-401/-403/-405/-407/-409 | 咖啡壶 | 25-30-19 | Weber | F,R,O,M | CMM | 烤箱/水壶综合试验台 | N/A
227 | L13471/-11/-19/-19-CA/-32/-33/-40(Type: 1010099-6/-6.1/-6.2/-6.3) | 水加温器 | 25-30-31 | Lermer | F,R | CMM | 烤箱水壶综合试验台 | N/A
228 | L13471/-11/-19-19-CA/-32/-33/-40 | 水加温器 | 25-30-31 | Lermer | F,R | CMM | 烤箱/水壶综合试验台 | N/A
229 | 831610-401/-403/-405/-407,831620-401/-402/-403/-405/-407/-408 | 烤箱组件 | 25-30-63 | Weber | F,R,O,M | CMM | 烤箱/水壶综合试验台 | B737、B757
230 | 811150-417 | 咖啡壶组件 | 25-30-66 | Weber | F,R,M | CMM | 烤箱/水壶综合试验台 | B737
231 | L13471-06,1010099-11 Series | 水加温器 | 25-30-83 | Lermer | F,R | CMM | 烤箱/水壶综合试验台 | N/A
232 | 50406-200,50406-200 series | 水加温器 | 25-31-141 | Nordskog | F,R,M | CMM | 烤箱/水壶综合试验台 | N/A
233 | 500-387/-387C | 热水器 | 25-31-141 | TIA | F,R,O | CMM | 水压试验台 | B737-700/MD
234 | HE62190, HE62191 | 水加温器 | 25-31-49 | SELL GMBH | F,R,M | CMM | 烤箱/水壶综合试验台 | B737、B757、B767、B777
235 | 2510-0007-01~04 | 烤箱 | 25-31-53 | Aircraft | F,R,O,M | CMM | KZD变频电源 | B737-300/B747/757/767
236 | 2510-0060-01 | 烤箱 | 25-31-69 | Aircraft | F,R,O | CMM | 烤箱/水壶综合试验台 | B737
237 | 2510-0059-01 | 烤箱 | 25-31-70 | Rumbold | F,R,O | CMM | 烤箱/水壶综合试验台 | B737
238 | 67251/-1 | 单烤箱 | 25-31-70 | Rumbold | F,R,M | CMM | 烤箱/水壶综合试验台 | B737、B757、B767
239 | 1010099-16 Series | 水加温器 | 25-32-10 | Lermer | F,R | CMM | 烤箱/水壶综合试验台 | N/A
240 | L13471-12/-29/-12M/-29M | 水加温器 | 25-32-10 | Lermer | F,R,M | CMM | 烤箱/水壶综合试验台 | N/A
241 | 50047C-OVS320 | 烤箱 | 25-32-110 | Nordskog | F,R,O,M | CMM | 烤箱/水壶综合试验台 | N/A
242 | DLH549-017 | 热水杯 | 25-32-25 | DRIESSEN | F,R,O,M | CMM | 交流电源 | B737-300/700/800/B747/757/A
243 | 72066010 | 烤箱 | 25-32-60 | INVENTUM | F,R,O,M | CMM | KZD变频电源 | B737-300
244 | 72067000/72067001/72067002/72067003/72067004/72067005/72067006/72067100/72067101/72067102/72067750/72067752/72067850 | 高速烤箱 | 25-32-75 | Inventum | F,R,O,M | CMM | 烤箱/水壶综合试验台 | B737、B747、B757、B767、B777
245 | 50226;50226A | 双门烤箱 | 25-32-87 | NORDSKOG | F,R,O,M | CMM | DQT-1试验台 | MD
246 | 0013-1-000-1/-1B,0113-1-000/-1B,72180605,072-1-000-1,0213-1-000-B,022-1-000-1/-1B,3013-1-000-1,3213-1-000-1, 72180620, 72180624,72180607, 062-1-000-1,72180623,2113-1-000-1, 72180621,72180626,042-1-000-1,72180622 | 水加温器 | 25-33-06 | Inventum | F,R,M | CMM | 烤箱/水壶综合试验台 | A320、 B747、757、767
247 | 72184(002B/003B/004/006/007B/008B/011B/012B/013B/015B/017B/018/019/025) | 水加温器 | 25-33-40 | Inventum | F,R,O,M | CMM | 烤箱/水壶综合试验台 | B737
248 | 72184100, 72184101, 72184105, 72184106, 72184109, 72184110, 72184113, 72184115, 72184117, 72184108 | 水加温器 | 25-33-48 | B/E | F,R,O | CMM | 烤箱/水壶综合试验台 | B737-700
249 | 7S808957, 7S808959, 7S808962 | 烤箱控制器 | 25-34-70 | Inventum | F,R,O | CMM | 烤箱/水壶综合试验台 | N/A
250 | 50406-100/-101/-102/-103/-104 | 水加温器 | 25-34-77 | Nordskog | F,R | CMM | 烤箱/水壶综合试验台 | N/A
251 | 72038000,72038311 | 烤箱控制组件 | 25-34-80 | Inventum | F,R,O,M | CMM | 烤箱/水壶综合试验台 | B737、B747、B757、B767、B777
252 | 72072002 | 烤箱 | 25-35-22 | B/E | F,R,O | CMM | KZD变频电源 | B737-300/-700/-800/B777/A
253 | UM63-13-1/-2 | 烤箱马达 | 25-35-29 | SELL | F,R,O | CMM | 烤箱/水壶综合试验台 | B737
254 | 8602-03-0000,8602-04-0000, 8602-05-0000 8602-06-0000, 8602-13-0000,8602-14-0000, 8602-15-0000,8602-16-0000 | 烤箱 | 25-35-32 | SELL | F,R,O,M | CMM | 烤箱/水壶综合试验台 | B737、B747、B757、B767
255 | 72074000 | 烤箱 | 25-35-40 | B/E | F,R,O | CMM | KZD变频电源 | B777
256 | 67259-025 | 风扇马达 | 25-35-49 | Rumbold | F,R,O,M | CMM | DQT-01测试台 | B737-300
257 | 67262-001-001/-002/-003/-004 | 单门烤箱 | 25-35-53 | Rumbold | F,R,O | CMM | 烤箱/水壶综合试验台 | N/A
258 | 72-10-01/-01A,72-11-01/-01A/-11/-11A | 烤箱 | 25-35-58 | SELL | F,R,O,M | CMM | 烤箱/水壶综合试验台 | N/A
259 | 67262-001-005 | 单门烤箱 | 25-35-87 | Rumbold | F,R,O | CMM | 烤箱/水壶综合试验台 | N/A
260 | HE62190MOD5 | 水加温器 | 25-35-88 | Rumbold | F,R,M | CMM | 烤箱/水壶综合试验台 | N/A
261 | 62197-001-001 62197-101-001 62197-301-001 | 水加温器 | 25-35-95 | Rumbold | F,R,O,M | CMM | 烤箱/水壶综合试验台 | B737、A320
262 | 67272-001-001 | 烤箱 | 25-36-04 | Rumbold | F,R,O | CMM | KZD变频电源 | MD
263 | 72032002 | 烤箱控制盒 | 25-36-20 | B/E | F,R,O | CMM | 通用仪器、设备和工装测试 | B737-300/-700/-800/B777
264 | A809-1 | 空气冷却器组件 | 25-36-20 | JAMCO | F,R,O,M | CMM | 专用测试装置 | B737-300
265 | 8201-01-0000,8201-02-0000,8201-03-0000,8201-51-0000,8201-52-0000,8201-53-0000,8201-04-0000,8201-54-0000,8201-07-0000 | 烤箱 | 25-36-22 | SELL | F,R,O,M | CMM | 烤箱/水壶综合试验台 | B737
266 | 8201-01-4000/4000A/4200/4200A/4300/4300A/, 8201-03-4000/4300, 8201-04-4000/4200, 8201-51-4000/4000A/4000D/4200/4200A/4200D/4300/ 4300A/4300D/, 8201-57-4000/4200/4300 | 烤箱控制器 | 25-36-33 | SELL | F,R,O | CMM | 烤箱试验台 | NA
267 | 8201-11-0000/A/D,8201-12-0000/D,8201-13-0000,8201-14-0000,8201-17-0000,8201-61-0000,8201-63-0000,8201-64-0000,8201-67-0000 | 烤箱 | 25-36-33 | SELL | F,R,O,M | CMM | 烤箱/水壶综合试验台 | ALL BOEING
268 | JD002003 | 热水杯 | 25-38-70 | DRIESSEN | F,R,O,M | CMM | 水压试验台 | A319
269 | 1A081-0155-1/-11 | 厕所定时器 | 25-41-18 | Yokohama | F,R | CMM | 厕所定时器试验台 | B737、B747、B757
270 | 181RA71R206/A/B/C | 货舱系统驱动组件 | 25-50-10 | Trw | F,R,O,M | CMM | 货舱马达试验台 | B767
271 | 132VJ1RL13;132VJ1RL13A | 货仓系统线性作动器组件 | 25-50-20 | LUCAS AEROSPACE | F,R,O,M | CMM | YXS-1试验台 | B767/MD
272 | 132VJ2RL17132VJ2RL17A132VJ2RL17B | 线性作动器组件 | 25-50-29 | LUCAS AEROSPACE | F,R,O,M | CMM | XZS-2试验台 | B777
273 | 2955T100-5/-5Amendt A/-7/-7Amendt A/-Amendt B/-9/-9Amendt A/-9Amendt B | 动力驱动组件 | 25-51-19 | Telair | F,R,O,M | CMM | 货舱马达试验台 | A319、B320、B321
274 | 2801T100-1 | 动力驱动组件 | 25-52-01 | Telair | F,R,O | CMM | 货舱马达试验台 | A300、A310
275 | 747-5750-1-0 | 交流电机 | 25-53-02 | LUCAS | F,R,O | CMM | DQT-1试验台及工装 | 选型
276 | 747-5100-1-0/-0A,747-5100-2-0/-0A,747-5100-5-0/-0A,747-5100-6-0/-0A | 驱动器 | 25-55-50 | Goodrich | F,R,O,M | CMM | 货舱马达试验台 | B747/选型
277 | 2022538-4/-5/-6/-7/-8/-101 | 货舱动力驱动组件 | 25-53-08 | Telair | F,R,O,M | CMM | 货舱马达试验台 | B767
278 | 65B84780-3/-4/-7/-9 | 主舱货物收起电驱动器 | 25-54-82 | TRW | F,R,M | CMM | 交直流电源 | B747
279 | 11790-101/-102/-103 | 可收缩动力驱动装置(PDU) | 25-57-2 | HEROUNION | F,R,M | CMM | DQT-1试验台 | B747
280 | 1597-12956 | 主舱小型动力驱动装置(CPDU) | 25-57-24 | HEROUNION | F,R,M | CMM | DQT-1试验台 | B747
281 | 123100-1/ 123100-1 Amdt A/ 123100-3/ 123100-3 Amdt A | 动力驱动组件 | 25-58-29 | Telair | F,R,O | CMM | 货舱马达试验台 | A319、B320、B321
282 | 3500-103,3505-( ),P0640-101,PO201-105,PO723E105P,S11150-( ),TUL-6174,XMF9701-CA980-( ) | 救生衣 | 25-60-7 | Aerazur | F,R,O | 施工手册 | 压力表 | N/A
283 | 12D11751-7/-8/-10/-11/-12/-13/-14/-15/-17/-19/-21 | 25人救生筏 | 25-60-01 | Air Cruisers | F,R,O | CMM | 压力表 | B737/747/757/767/777
284 | 4A3037/-10/-11/-12/-13/-15/-16/-19/-21/-22, 4A3038/-10/-11 | 瓶体组件 | 25-60-01 | Goodrich | F,R,O,M | OHM | 水静压试验台、 滑梯/救生船气瓶功能测试台 | B747
285 | 18D23350-5/-8/-10/-15/-125/-137/-139/-145/-157 | 10人救生筏组件 | 25-60-02 | Air Cruisers | F,R,O,M | CMM | 压力表 | B747
286 | 4A3036/-8/-10/-12/-14/-16 | 充气瓶体组件 | 25-60-02 | Goodrich | F,R,O,M | OHM | 水静压测试台、放气特性试验台 | B747
287 | 24D17383-3/-4 | 充气瓶体 | 25-60-03 | Air Cruisers | F,R,O,M | CMM | 水静压试验台、滑梯/救生船气瓶功能测试台 | NA
288 | C17646-101/-103, 16D17191-1/-2/-16/-17 | 充气瓶体及活门组件 | 25-60-04 | Air Cruisers | F,R,O | CMM | 水静压试验台、滑梯/救生船气瓶功能测试台 | NA
289 | 24D21232-1/-103/-105/-107, 24D21237-1,24D21252-1,24D21240-1,24D21251-1,24D21254-1,24D21255-1, 25D21260-1/-103/-105/-107/-109/-111/-113/-115/-119/-121,25D21261-1/-103/-105/-107, 25D21262-1,25D21265-1,25D21268-1/-103/-105/-107/-109/-111/-113,25D21269-1,25D21270-1,25D21271-1,25D21280-1,D21282-1/-2/-105/-107,D21290-1,D21291-101,D21312-101/-103/-105/-107/-109,D21344-101/-103/-105/-109/-111/-113/-115/-117/-119/-121/-123/-127/-129/-131/-133/-135/-137/-139/-141/-143/-145/-147/-149,D21348-101/-103/-107/-109,D21349-101/-103,D21351-101/-103/-105/-107/-109/-111/-113/-115/-117/-119,D21351-101/-103/-105/-107/-109/-111/-113/-115/-117/-119,D21351-101/-103/-105/-107/-109/-111/-113/-115/-117/-119,D21352-101/-103/-105/-107/-109 | 救生衣 | 25-60-05 | Air cruisers | F,R,O,M | CMM | 压力表 | ALL BOEING
290 | 22D22900-1~-6/-8~-13/-20~-25/-105/-107/-109/-111/-113/-115/-117/-119/-121/-123/-125/-127/-129/-131/-133/-135/-137/-139, 22D22901-1~-30/-101/-103/-107/-109/-113/-115/-119/-121/-125/-129/-133/-137/-139/-141/-143/-145/-147/-149/-151/-153/-155/-157/-159 | 紧急滑梯 | 25-60-06 | Air Cruisers | F,R,O,M | CMM | TS420测试设备、压力表 | B737
291 | C17638-101/-103/-107 | 滑梯气瓶 | 25-60-07 | Air Cruisers | F,R,O,M | CMM | 水静压测试台、放气特性试验台、气瓶充灌台 | B757
292 | D23835-101~417 | 救生筏 | 25-60-07 | Air Cruisers | F,R,O,M | CMM | 水静压测试台 | B707、B727、B737、B747B、757、B767
293 | 18D23350-14/-155 | 10人救生筏组件 | 25-60-08 | Air Cruisers | F,R,O | OHM | 压力表 | NA
294 | 18D23350-129/-133 | 10人救生筏组件 | 25-60-09 | Air Cruisers | F,R,O,M | CMM | 压力表 | NA
295 | 046-101/-103/-105/-107/-109 | 气瓶 | 25-60-1 | Hoover | F,R,O | CMM | 水静压试验台、滑梯/救生船气瓶功能测试台 | BELL
296 | 200(400\600\800)-101/-103/-105/-107/-109 | 救生船 | 25-60-1 | Hoover | F,R,O | CMM | 压力表 | BELL
297 | 1043, 1321, 11341-Serise, 13649-Series | 充气瓶 | 25-60-10 | Goodrich | F,R,O,M | CMM | 水静压试验台、滑梯/救生船气瓶功能测试台 | B737
298 | C17638-109 | 充气瓶 | 25-60-10 | Air Cruisers | F,R,O,M | CMM | 水压试验台、气瓶功能测试台 | B707、B737、B747B、757、B767、B777
299 | D23940-101/-103/-105/-107/-109/-113/-115/-117/-119/-121/-125/-129/-131/-133/-135/-137/-141/-143/-147 | 救生筏 | 25-60-10 | Air Cruisers | F,R,O,M | CMM | 水压试验台、气瓶功能测试台 | B707、B737、B747B、757、B767、B777
300 | R0032-12/-13/-2053/-2111;R0032-17/-77/-2023/-2089 | 瓶体及活门组件 | 25-60-20 | EAM | F,R,O | CMM | 水压试验台、气瓶功能测试台 | B737/747/757/767/777 Airbus
301 | R0202-201/-203/-207/-209/-211/-213, R0202A201/A203/A207/A209/A211/A213/A215/A217/A219/A221/A223/A225/A301/A303 可在件号后面带下列任意一个字母组合的后缀：RB、RB1、RB2、RB7、RB8、RB9、RB11 、E、K 例如：R0202A207RB11、R0202A303E | 46人救生筏 | 25-60-11 | EAM | F,R,O,M | CMM | 压力表、TS-420测试设备 | 选型
302 | S-802-30 | 瓶体及活门组件 | 25-60-112 | Switlik | F,R,O | OHM | 水压试验台、滑梯/救生船气瓶功能测试/充灌台 | N/A
303 | P0723E105P/PA/PF/PS/PV and Variants, P0723E109P and Variants P0723E129P and Variants | 成人/儿童救生衣 | 25-60-12 | EAM | F,R,O | CMM | 压力表 | N/A
304 | RA-46102-20 | 救生筏组件 | 25-60-148 | Switlik | F,R,O | OHM | 压力表 | N/A
305 | D97C00-624/-654 | 旋转作动器 | 28-09-04 | Intertechnique Air Cruisers (Zodiac) | F,R,O,M | CMM | 小流量活门试验台 直流电源 | A330
306 | R0032-4/-5/-44/-55/-2025/-2039 | 气瓶 | 25-60-18 | EAM | F,R,O,M | CMM | 水静压测试台、放气特性试验台 | HAWK800、S76、MD90
307 | R0102-101/-103/-105/-107, R0102A101/103/105/107/109/111/113/115/117/119/121 | 救生船 | 25-60-18 | EAM | F,R,O,M | CMM | 压力表 | HAWK800、S76、MD90
308 | R0032-5/-8/-55/-88/-2025/-2027 | 瓶体及活门组件 | 25-60-19 | EAM | F,R,O | OHM | 水压试验台、气瓶功能测试台 | NA
309 | R0103A101/103/105/107/109/111/113/115/117/119/121/123/125/127,R0103-101/-103/-105/-107/-109 | 9人筏组件 | 25-60-19 | EAM | F,R,O,M | CMM | 压力表 | HAWK800、S76、MD90
310 | S-51100-( )/51150-( )/51200-( )/51250-( )/51400-( )/-51450-( )/51600-( )/51650-( )/51700-( )/51750-( )/51800-( )/51850-( )/51900-( )/51950-( ) | AV-35型救生衣 | 25-61-07 | SWITLIK | F,R,O | OHM | 压力表 | A320
311 | R0032-77/-2023/-17 | 气瓶 | 25-60-20 | EAM | F,R,O,M | CMM | 水压试验台、气瓶功能测试台 | B767
312 | R0425-101，R0425-103，R0425-105， R0425-107，R0425-109，R0425-111，R0425-201，R0425A101，R0425A103，R0425A105，R0425A107，R0425A109，R0425A111，R0425A113，R0425A115，R0425A117，R0425A119，R0425A121，R0425A201，R0425A301，R0425A303，R0425A305，R0425A307，可在件号后面带下列任意一个字母组合的后缀：RB、RB4、RLB9、RB5、RB6、RB7、RB8、RB10、RB11 例如：R0425A307RB11 | 救生船 | 25-60-20 | EAM | F,R,O | CMM | 水静压试验台 | B767
313 | S-21100-( ),S-21150-( ),S-21200-( ), S-21250-( ),S-21300-( ),S-21350-( ), S-21400-( ),S-21450-( ),S-21600-( ), S-21650-( ),S-21700-( ),S-21750-( ), S-21800-( ),S-21850-( ),S-21900-( ), S-21950-( ) | 救生衣 | 25-60-200 | Switlik | F,R,O | OHM | 压力表 | ALL
314 | 1321-100B21A28/A50,1321-175G21A28/A50 | 充气瓶 | 25-60-26 | Sargent | F,R,O | CMM | 水静压试验台、滑梯/救生船气瓶功能测试台 | B737
315 | 101658-101/-103, 101659-101/-103/-105/-107/-203/-205, 101660-101/-103/-105/-107 | 紧急救生滑梯 | 25-60-31 | Goodrich | F,R,O,M | CMM | TS420测试设备、压力表 | B737-200/300/400/500
316 | 1321-(Limited) Series | 充气瓶 | 25-60-32 | Goodrich | F,R,O,M | CMM | 水静压试验台、滑梯/救生船气瓶功能测试台 | B737、B747、B767
317 | 100504-101/-103/-105/-107/-201/-203/-205, 100505-101/-103/-105/-107/-201, 100506-103/-105/-107/-109/-201/-203 | 紧急撤离滑梯 | 25-60-33 | Goodrich | F,R,O,M | CMM | TS420测试设备、压力表 | MD80/90
318 | D29835-Series, 22D22900-Series | 滑梯 | 25-60-34 | Air Cruisers | F,R,O,M | CMM | 水静压试验台 | B727、737
319 | 4A3756-3/-4/-5/-6, 4A3904-1/-2/-3/-4/-5/-6 | 充气瓶 | 25-60-35 | Goodrich | F,R,O,M | CMM | 水静压试验台、滑梯/救生船气瓶功能测试台 | B737-600/700/800
320 | 5A3086-3/-301, 5A3088-3/-301 | 紧急滑梯 | 25-60-36 | Goodrich | F,R,O,M | CMM | TS420,压力表, 滑梯释放试验台 | B737
321 | 5A3307-1/-3/-5/-7/-301/-9 | 紧急撤离滑梯 | 25-60-37 | Goodrich | F,R,O,M | CMM | TS420测试设备、压力表 | B737-600/700/800
322 | 103-Series | 瓶体、活门与钢索组件 | 25-60-4 | HOOVER | F,R,O | OHM | 水静压试验台、滑梯/救生船气瓶功能测试台,压力表 | NA
323 | 2500-Series, 4600-Series | 救生筏 | 25-60-4 | HOOVER | F,R,O | OHM | 水静压试验台、滑梯/救生船气瓶功能测试台,压力表 | NA
324 | D31022-101/-102 |  | 25-60-41 | Air Cruisers | F,R,O,M | CMM | TS420测试设备、压力表 | A310
325 | D31354-105/-107/-113/-115/-117/-119/-121/-123/-125/-401/-402/-405/-406/-409/-410/-418/-419/-420/-413/-414/-420/-422/-424,D31355-105/-107/-113/-115/-117/-119/-121/-123/-403/-404/-407/-408/-411/-412/-415/-416 | 紧急滑梯 | 25-60-43 | Air Cruisers | F,R,O,M | CMM | TS420测试设备、压力表 | B737-200/300
326 | 4A3818-1/-2/-4/-5 | 气瓶 | 25-60-47 | Goodrich | F,R,O | CMM | 水静压试验台、滑梯/救生船气瓶功能测试台 | B747
327 | 5A3204-( ), 5A3208-( ), 5A3210-( ), 5A3212-( ) | 救生船 | 25-60-47 | Goodrich | F,R,O,M | CMM | 压力表 | B747
328 | D29982-103/-107/-109/-111/-113/-119/-121/-123/-125/-127 | 前旅客/服务门滑梯 | 25-60-48 | Air Cruisers | F,R,O,M | CMM | TS420测试设备、压力表 | MD-80、MD-90
329 | D29984-103/-109/-113/-119/-211/-213 | 尾锥紧急撤离滑梯 | 25-60-49 | Air Cruisers | F,R,O,M | CMM | TS420测试设备、压力表 | B717、MD-80、MD-90
330 | D29985-103/-107/-109/-111 | 后服务门撤离滑梯 | 25-60-50 | Air Cruisers | F,R,O,M | CMM | TS420测试设备、压力表 | MD-80、MD-90
331 | D31354- 425 And Subs | 紧急滑梯 | 25-60-54 | Air Cruisers | F,R,O,M | CMM | TS420测试设备、压力表 | B737
332 | D31355-427/-428/-430/-431/-440/-441/-444/-445 | 紧急滑梯 | 25-60-55 | Air Cruisers | F,R,O,M | CMM | TS420测试设备、压力表 | B737
333 | D31516-101/-103/-105/-107/-109/-111/-113/-115/-117/-119/-121/-311/-313/-315/-317/-415/-417/-519/-521/-523/-525/-615/-617/-619/-621/-623/-625/-715/-717/-719/-721/-723/-725; D31517-101/-103/-105/-107/-109/-111/-113/-115/-117/-119/-121/-311/-313/-315/-317/-415/-417/-519/-521/-523/-525/-615/-617/-619/-621/-623/-625/-715/-717/-719/-721/-723/-725 | 滑梯 | 25-60-56 | Air Cruisers | F,R,O,M | CMM | 水静压试验台 | A318/A319/A320/A321
334 | 见第52页的1157项 | [6 empty] | A319、A320
335 | D31591-448/-458/-474/-449/-459/-475/-450/-460/-476/-451/-461/-477/-452/-462/-478/-453/-463/-479/-454/-464/-480/-487/-488/-489 | 轻便撤离滑梯 | 25-60-59 | Air Cruisers | F,R,O,M | CMM | TS420测试设备、压力表 | B737-300/400/500
336 | 见第57页的1251项 | [6 empty] | ALL
337 | 1271532 | 尾锥抛放气瓶 | 25-60-60 | Md | F,R,O | 施工手册 | 水静压试验台 | MD-90
338 | 60176-101/-102/-103/-104 | 紧急撤离滑梯组件 | 25-60-60 | Air Cruisers | F,R,O,M | CMM | 水静压试验台 | B767
339 | 01107001, 08819001, 620-101, 63914-101/-109/-111/-113/-115 | 救生衣 | 25-60-66 | Air Cruisers | F,R,O | CMM | 压力表 | N/A
340 | P0723-101/-103/-105/-107/-109/-111/-113/-115/-117/-119/-121/-123/-125/-127/-201/-203/-205/-301/-303/-401/-403/-405/-501/-503/-601 可在件号后面带下列一个字母或多个字母组合的后缀：P、S、C、W、R、M、K、D 例如：P0723-103WD | 救生衣 | 25-60-7 | EAM | F,R,O,M | CMM | 压力表 | N/A
341 | 00051001, 00051003, 00051004, 00051017, 00051018, 00051019, 00051020, 00051024, 00051040, 00051041, 00051049, 00051061, 00051062, 00051072, 00051073, 00051125, 00051128, 00051143, 00051177, 00051178, 00051179, 00051213, 00051214 | 救生筏 | 25-60-79 | RFD | F,R,O,M | CMM | 水静压测试台 | S-76
342 | 05449009, 10508009, 42623001 | 气瓶 | 25-60-79 | RFD | F,R,O,M | CMM | 水静压测试台、放气特性试验台、气瓶充灌台 | S-76
343 | D31591-455/-456/-457/-465/-466/-467/-481/-482/-483/-484/-485/-486 | 前门轻型撤离滑梯 | 25-60-99 | Air Cruisers | F,R,O,M | CMM | TS420测试设备、压力表 | B737
344 | D30545-101/103/107/201/203/207, D30546-101/103/105/107/109/201/203/205/207/209 D15208-101 | 滑梯 | 25-61-17 | Air Cruisers | F,R,O,M | CMM | 水静压试验台 | A300、310
345 | 101623-101/-107/-109/-111/-201/-203/-301/-303 | 滑梯 | 25-61-20 | Goodrich | F,R,O,M | CMM | 水静压测试台 | B767
346 | 见第57页的1250项 | [6 empty] | A320、A321
347 | 101630-101/-102/-105~-108/-201~-206/-301~-306, 101654-101~-104/-201~-206/-301/-302,101655-101~-104/-201~-206/-301~-306, 101656-103/-104/-201~206/-301~-306 | 滑梯/船 组件 | 25-61-21 | Goodrich | F,R,O,M | CMM | 水静压测试台 | B767
348 | 101651-101/-109/-111/-113/-201/-203/-301/-303 | 滑梯/船 | 25-61-22 | Air Cruisers | F,R,O,M | CMM | TS420测试设备、压力表 | B767-300
349 | 130104-101/-103/-105/-107/-119/-121/-123/-125/-127/-129/-131/-133/-135/-137/-139/-141/-201/-205/-207/-209/-211/-213/-215/-217/-223/-225/-227/-229/-231/-219/-221/-235/-237/-233 | 充气瓶体组件 | 25-61-24 | Goodrich | F,R,O,M | CMM | 水静压测试台、放气特性试验台 | B767
350 | 7A1489-1/-2/-3/-4 | 滑梯/船 组件 | 25-61-26 | BF Goodrich | F,R,O,M | CMM | 水静压测试台 | B767
351 | D30657-113/-116/-119/-122/-313/-316/-319/-322/-331, D30654-113/-116/-119/-122/-131 | 滑梯/船 组件 | 25-61-26 | Air Cruisers | F,R,O,M | CMM | 水静压测试台 | B757
352 | D30658-114/-117/-120/-123/-314/-317/-320/-323/-333, D30655-114/-117/-120/-123/-133 | 滑梯/救生系统 | 25-61-27 | Air Cruisers | F,R,O,M | CMM | 水静压测试台 | B757
353 | 5A3294-1/-2/-3/-4, 5A3295-1/-3/-5/-7 | 滑梯/船 组件 | 25-61-28 | Goodrich | F,R,O,M | CMM | 水静压测试台 | B767
354 | D30659-115/-118/-121/-124/-125/-126/-315/-318/-321/-324/-325/-326/-332,D30656-115/-118/-121/-124/-125/-126/-132 | 滑梯/船 组件 | 25-61-28 | Air Cruisers | F,R,O,M | CMM | 水静压测试台 | B757
355 | 4A3939-1/-2 | 充气瓶体组件 | 25-61-29 | Goodrich | F,R,O | CMM | 水静压试验台、 滑梯/救生船气瓶功能测试台 | B767
356 | 62771-101~-128 | 滑梯/船 组件 | 25-61-31 | Air Cruisers | F,R,O,M | CMM | 水静压测试台 | B777
357 | 62772-201~-216/-221/-222/-223/-224/-229/-230/-231/-232 | 滑梯/船 组件 | 25-61-32 | Air Cruisers | F,R,O,M | CMM | 水静压测试台 | B777
358 | 62773-301~-304/-309~320 | 滑梯/船 组件 | 25-61-33 | Air Cruisers | F,R,O,M | CMM | 水静压测试台 | B777
359 | 62774-401/402/403/404/405/406/407/408/409/410/411 /412/413/414/415/416/421/422/423/424/429/430/431/432 S462W001-401/402/403/404/405/406/407/408/409/410/ 411/412/413/414/415/416/421/422/423/424/429/430/431/432 | 滑梯/船 组件 | 25-61-34 | Air Cruisers | F,R,O,M | CMM | 水静压测试台 | B777
360 | 63604-305/-306/-307/-308/-321/-322/-323/-324/-329/-330/-331/-332/-337/-338/-339/-340 | 滑梯/船 组件 | 25-61-35 | Air Cruisers | F,R,O,M | CMM | 水静压测试台 | B777
361 | S462W001-305~-308/-321~-324 | 滑梯/船 组件 | 25-61-35 | Air Cruisers | F,R,O | CMM | 水静压测试台 | B777
362 | D30546-301/-303/-305/-307/-309/-401/-403/-405/-407/-409 | 滑梯 | 25-61-39 | Air Cruisers | F,R,O,M | CMM | TS420测试设备、压力表 | A300/310
363 | D23969-101~-137 | 救生筏 | 25-62-02 | AC | F,R,O,M | CMM | 水静压测试台 | B737、B747、B757
364 | 7A1299-001/-002/-003/-004/-005/-006 | 滑梯 | 25-62-04 | Goodrich | F,R,O,M | CMM | 水静压试验台 | A300
365 | 18D23350-0~-4/-9/-11/-12/-13/-121/-141/-143/-149/-151/-153 | 救生筏 | 25-62-06 | Air Cruisers | F,R,O,M | CMM | 水静压测试台 | B747
366 | 19C17236-1/-2/-109/-111 | 滑梯气瓶 | 25-62-06 | Air Cruisers | F,R,O,M | CMM | 水静压测试台、放气特性试验台、气瓶充灌台 | B747
367 | 7A1300-004/-005/-006/-007 | 液压泵 | 25-62-09 | Goodrich | F,R,O,M | CMM | 水静压测试台 | A300、A310
368 | 4A3206-1~17 | 充气瓶体组件 | 25-62-11 | Goodrich | F,R,O,M | CMM | 水静压试验台、 滑梯/救生船气瓶功能测试台 | A300、A310
369 | 63800-101/-103/-105/-107/-109 | 救生筏 | 25-62-12 | Air Cruisers | F,R,O,M | CMM | 水静压试验台 压力表 | B737、B757、B767
370 | 7A1508-001/-003/-005/-007/-013/-015/-017/-023/-025/-027/-029/-033/-035/-037/-043/-045/-053/-055/-101/-103/-105/-107/-109/-113/-115/-117/-119/-121/-123/-125 | 滑梯/救生筏组件 | 25-62-12 | Goodrich | F,R,O,M | CMM | 水静压测试台 | A330、A340
371 | 7A1509-001/-003/-005/-011/-013/-015/-021/-023/-025/-027/-031/-033/-035/-037/-101/-103/-105/-107/-109/-111/-115/-117/-119/-121/-123/-125 | 滑梯/救生筏组件 | 25-62-14 | Goodrich | F,R,O,M | CMM | 水静压测试台 | A330、A340
372 | 64356-101/-103/-105/-107/-109/-111 | 56人救生筏 | 25-62-15 | Air Cruisers | F,R,O,M | CMM | 水静压试验台 | B737
373 | 64413-10111/-10112/-10121/-10122/-10131/-10132/-10141/-10142/-10211/-10212/-10311/-10312/-10331/-10332/-10421/-10422/-10521/-10522/-10531/-10532 | 救生船 | 25-62-16 | Air Cruisers | F,R,O,M | CMM | 水静压测试台 | N/A
374 | 7A1539-Series | 滑梯/救生筏组件 | 25-62-21 | Goodrich | F,R,O,M | CMM | 水静压测试台 | A330、A340
375 | ACR/EM-1A/-1D | 应急喇叭 | 25-60-01 | ACR | F,R,O | PSM | 通用仪器、设备和工装测试 | B737-300, 737-700,737-800,747,757,767,777
376 | 63600-Series | 救生衣 | 25-64-02 | Air Cruisers | F,R,O,M | CMM | 压力表 | B737、B747、B767、B777
377 | FH-3/FH-3A | 救生衣 | 25-64-02 | HANJIANG | F,R,O | CMM | N/A | N/A
378 | D21343-101/-103/-105/-117/-127/-141/-149/-151/-153/-163/-175/-177/-181/-185/-187/-189/-191/-193/-195/-197, D21344-101/-103/-105/-115/-117/-123/-129/-135/-139/-145/-147/-151/-187/-189/-191/-193/-195/-197 | 救生衣 | 25-64-03 | Air Cruisers | F,R,O,M | CMM | 压力表 | ALL
379 | XMF0100/1,XMF0100/2,XMF0100/3, XMF9701-CA980-0000,CA980-0000 件号后面有时带下列一个或多个字母组合的后缀：W、C、D、Z、P、L | 救生衣 | 25-61-01 | FEIPENG | F,R,O | CMM | 压力表 | 通用
380 | 1270212 | 滑梯气瓶 | 25-65-01 | Structural | F,R,O | CMM | 水静压试验台、滑梯/救生船气瓶功能测试台 | B757
381 | 42000802-2 42000803-1/-2 | 气动主控制活门 | 25-65-01 | HTL | F,R,O,M | CMM | 放气特性试验台 | B757
382 | 20023000（S416N207-4） | 气动主控活门 | 25-65-02 | SOUTH BEND CONTROLS INC. | F,R,O | CMM | 放气特性试验台 | B757
383 | 900522-4 | 机翼逃离滑梯主控制活门 | 25-65-02 | Futureerabt | F,R,O | CMM | 滑梯/救生船气瓶功能测试台 | B757
384 | D17925-101/-103/-107/-111/-113 | 充气瓶体组件 | 25-65-02 | Air Cruisers | F,R,O,M | CMM | 水静压试验台、 滑梯/救生船气瓶功能测试台 | A300、A310
385 | BPS7-3 ,2012-1,2013-1A | 应急电源,充电器,应急电池 | 25-65-02 | PRELIMINARY | F,R,O,M | CMM | 专用测试装置 | B737-300/B747/B757/B767
386 | D17925-105/-107/-109/-111 | 充气瓶体组件 | 25-65-03 | Air Cruisers | F,R,O,M | CMM | 水静压试验台、 滑梯/救生船气瓶功能测试台 | A300、A310
387 | D17926-101/-102 | 滑梯气瓶 | 25-65-04 | Air Cruisers | F,R,O,M | CMM | 水静压试验台、滑梯/救生船气瓶功能测试台 | A310
388 | D17924-101 | 10人救生筏气瓶及活门组件 | 25-65-06 | Air Cruisers | F,R,O | CMM | 水静压试验台、滑梯/救生船气瓶功能测试台 | B747
389 | 416N2220-7/-13/-19/-20/-22/-32 | 调节器 | 25-65-08 | BOEING | F,R,O,M | CMM | 放气特性试验台 | B757
390 | D17978-101/-103/-105/-107/-109/-111/-113/-115/-119/-121/-131/-133/-201/-203/-205/-207/-209/-211/-213/-215/-233 | 气瓶及阀门组件 | 25-65-09 | Air Cruisers | F,R,O,M | CMM | 水静压试验台、滑梯/救生船气瓶功能测试台 | B737
391 | D17906-111/-113/-115/-116/-121/-122/-123/-211/-213/-216/-221/-222/-223 | 滑梯气瓶 | 25-65-10 | Air Cruisers | F,R,O,M | CMM | 水静压试验台、滑梯/救生船气瓶功能测试台 | B757
392 | 208511-1 | 救生衣 | 25-65-11 | Aerazur | F,R,O | CMM | 压力表 | N/A
393 | D37013-103/-105/-107/-109/-111/-113/-115/-117/-119/-121/-123/-125 | 瓶体和阀门组件 | 25-65-11 | Air Cruisers | F,R,O,M | CMM | 水静压试验台、滑梯/救生船气瓶功能测试台 | B717、B777、 MD-80、MD-90
394 | D37022-101/-103/-105/-205 | 气瓶及阀门组件 | 25-65-12 | Air Cruisers | F,R,O,M | CMM | 水静压试验台、 滑梯/救生船气瓶功能测试台 | B737-300/400/500
395 | Mk22 | 救生衣组件 | 25-65-12 | Aerazur | F,R,O | CMM | 压力表 | N/A
396 | D37080-101, 60592-101/-103/-201/-203, D18309-101/-103/-105/-115/-201/-205/-305, D17996-101 | 充气瓶体组件 | 25-65-17 | Air Cruisers | F,R,O,M | CMM | 水静压试验台、 滑梯/救生船气瓶功能测试台 | A319、A320、A321
397 | 60740-101/-102/-105 | 滑梯气瓶 | 25-65-19 | Air Cruisers | F,R,O,M | CMM | 水静压试验台、放气特性试验台 | B767
398 | 61767-101/-103/-201/-203, 61768-101/-103/-201/-203 | 气瓶及阀门组件 | 25-65-20 | Air Cruisers | F,R,O,M | CMM | 水静压试验台、 滑梯/救生船气瓶功能测试台 | B737-300/400/500
399 | 61639-101/-103/-203 | 瓶体及活门组件 | 25-65-21 | Air Cruisers | F,R,O,M | CMM | 水静压试验台、滑梯/救生船气瓶功能测试台 | A321
400 | 62538-101/-103/-105/-107/-109/-111/-115/-117/-119, 62539-101/-104/-106/-108/-110/-112/-114/-116/-118/-120, 62540-101/-201/-203/-301/-401/-403, 62541-101/-202/-204/-302/-402/-404 | 充气瓶体组件 | 25-65-22 | Air Cruisers | F,R,O,M | CMM | 水静压测试台、放气特性试验台 | B777
401 | 63721-101 | 充气瓶体组件 | 25-65-26 | Air Cruisers | F,R,O,M | CMM | 水静压测试台、放气特性试验台 | B737
402 | 64157-101/-201 | 瓶体及活门组件 | 25-65-30 | Air Cruisers | F,R,O,M | CMM | 水静压试验台、滑梯/救生船气瓶功能测试台 | B737
403 | 64319-101 | 56人救生筏瓶体与活门组件 | 25-65-33 | Air Cruisers | F,R,O,M | CMM | 水静压试验台、放气特性试验台 | B737
404 | 64479-101/-103/-105 | 充气瓶体组件 | 25-65-34 | Air Cruisers | F,R,O,M | CMM | 水静压测试台、放气特性试验台 | N/A
405 | D31038-142/-149/-154/-161/-167/-174/-179/-186/-192/-201 | 滑梯/船 组件 | 25-66-01 | Air Cruisers | F,R,O,M | CMM | 水静压测试台 | B757
406 | D31039-143/-150/-155/-162/-168/-169/-175/-180/-187/-193/-194/-202 | 滑梯/船 组件 | 25-66-02 | Air Cruisers | F,R,O,M | CMM | 水静压测试台 | B757
407 | D31042-148/-153/-158/-165/-172/-173/-178/-183/-190/-197/-198/-205 | 滑梯 | 25-66-04 | Air Cruisers | F,R,O,M | CMM | TS420、滑梯释放试验台 | B757
408 | 61620-468 | 紧急滑梯 | 25-66-06 | Air Cruisers | F,R,O,M | CMM | TS420测试设备、压力表 | B737 -300/400/500
409 | 61621-469 | 紧急滑梯 | 25-66-07 | Air Cruisers | F,R,O,M | CMM | TS420测试设备、压力表 | B737 -300/400/500
410 | 62292-101/-102/-103/-104/-105/-106/-107/-108/-109/-110 | 撤离滑梯系统 | 25-66-10 | Air Cruisers | F,R,O,M | CMM | TS420测试设备、压力表 | A321
411 | 62293-101/-102/-103/-104/-105/-106/-107/-108/-109/-110 | 撤离滑梯系统 | 25-66-11 | Air Cruisers | F,R,O,M | CMM | TS420测试设备、压力表 | A321
412 | D29982-221/-223/-225/-227 | 滑梯 | 25-66-16 | Air Cruisers | F,R,O,M | CMM | TS420测试设备、压力表 | B717、 MD-80、MD-90
413 | 63550-101, 63551-101 | 前/后门撤离滑梯 | 25-66-17 | Air Cruisers | F,R,O,M | CMM | TS420测试设备、压力表 | B737-300/-400/-500/-600/-700/-800
414 | 7A1412-1/-2/-3/-4/-5/-6/-7/-8 | 747用上层逃生滑梯 | 25-68-06 | Goodrich | F,R,O,M | CMM | 压力表 | B747
415 | 200877-1, 200740-1, 202458-1, 158562-1, 158991-1 | 气瓶 | 25-69-11 | Aerazur | F,R,O | CMM | 水静压试验台, 灭火瓶冲灌试验台 | AS.332 (Super Puma)
416 | 202460-0/-1 | 紧急浮筒 | 25-69-18 | Aerazur | F,R,O,M | CMM | 压力表 | AS.332 (Super Puma)
417 | 35008-138 | 泄漏检测线路板 | 26-10-10 | FENWAL | F,R,O,M | CMM | 专用测试装置 | B757
418 | 35008-38 | 泄漏检测线路板 | 26-10-11 | FENWAL | F,R,O,M | CMM | 专用测试装置 | B757
419 | 65-52808-3/-3MODA/-3MODB/-3MODC/-3MODCD /-3MODAD/-3MODBD/-3JMODCD/-6/-6MODA /-6MODB/-6MODC/-6MODD/-6MODAD/-6MODBD/-6MODCD/-7/-7MODA/-7MODB /-7MODC/-7MODD/-7MODAD/-7MODBD/-7MODCD | 舱过热辅助装置组件 | 26-10-32 | BOEING | F,R,O,M | OHM | 交流电源 | B737-300
420 | 69-37307-26/-37/-52/-54/-56/-58/-69 /-73/-75/-78/-93/-98/-99/-101/-106 /-107/-112/-113/-115/-157 | 发动机与APU火警控制板 | 26-10-45 | BOEING | F,R,O,M | OHM | 专用测试装置 | B737-300/700/800
421 | 69-37307-134/-136/-138 /-141/-143/-145/-147/-149/-150/-153/-155/-158/-159/-300/-301 | 发动机与APU火警控制板 | 26-10-48 | BOEING | F,R,O,M | OHM | 专用测试装置 | B737-300/700/800
422 | 899315-05 | 火警探测器 | 26-11-41 | WALTER | F,R,O,M | CMM | ENG/APU测试台 | B737-300
423 | 472622 | 火警探测器 | 26-11-57 | WALTER | F,R,O,M | CMM | ENG/APU测试台 | B737-300
424 | 897775 | 灭火瓶 | 26-12-20 | KIDDE | F,R,O | CMM | 水静压试验台、灭火瓶综合试验台、灭火瓶充灌台 | S76
425 | 20-035008-300 | 火警及过热检测组件 | 26-14-01 | FENWAL | F,R,O,M | CMM | 通用仪器、设备和工装测试 | B737-300
426 | 35008-307 | 火警过热探测控制组件 | 26-14-42 | FENWAL | F,R,O,M | CMM | 专用测试板 | B737-700/800
427 | 4190/-01 | 灭火瓶 | 26-20-02 | Systron | F,R,O | CMM | 水静压试验台、灭火瓶综合试验台、灭火瓶充灌台 | CIATION VI、HAWK800
428 | 809500-14/-17/-19, A809500-14/-17/-19 | 灭火瓶 | 26-20-02 | KIDDE | F,R,O | CMM | 水静压测试台、灭火瓶充灌台、灭火瓶综合试验台 | B737
429 | 804400-16/-18/- A804400-16/-18 | 灭火瓶 | 26-20-03 | KIDDE | F,R,O,M | CMM | 水静压测试台、灭火瓶充灌台、灭火瓶综合试验台 | B737
430 | 34600006-1/-3/-5 | 灭火瓶 | 26-20-05 | HTL | F,R,O | CMM | 水静压测试台、灭火瓶充灌台、灭火瓶综合测试台 | A300、A320、A321
431 | 34600016, 34600017, 34600025-1 | 灭火瓶 | 26-20-06 | HTL | F,R,O,M | CMM | 水静压试验台、灭火瓶综合试验台、灭火瓶充灌台 | B737、A319、A320
432 | 33600011 | 灭火瓶 | 26-20-07 | HTL | F,R,O,M | CMM | 水静压试验台、灭火瓶综合试验台、灭火瓶充灌台 | B737
433 | 806868-01 | 带有一次性面罩组件的3553系列便捷式氧气瓶组件 | 35-38-68 | AVOX | F,R | CMM | 水静压试验台、氧气充灌试验台
434 | 33600006/-1 | 灭火瓶 | 26-20-08 | HTL | F,R,O,M | CMM | 水静压试验台、灭火瓶充灌台、灭火瓶综合试验台 | B707、B727、B737
435 | 34200001 | 灭火瓶 | 26-20-09 | HTL | F,R,O,M | CMM | 水静压测试台、灭火瓶充灌台、灭火瓶综合试验台 | B737、B747
436 | 33007504/05/07 | 灭火瓶 | 26-20-11 | HTL | F,R,O,M | CMM | 水静压试验台、灭火瓶综合试验台、灭火瓶充灌台 | B727、B737
437 | 33200002/-1/-3, 33200006/-3, 33200009/-3, 33200010/-3 | 灭火瓶 | 26-20-12 | HTL | F,R,O | CMM | 水静压测试台、灭火瓶综合测试台、灭火瓶充灌台 | British、Aerospace
438 | 870317, 871685, 890017, 890275, 891318, 892480/-1/-2, 893948 | 灭火瓶 | 26-20-20 | KIDDE | F,R,O,M | CMM | 水静压试验台 | ALL BOEING
439 | 806835-01（BAC P/N:S475W001-6） 808433-01 | 氧气瓶体及活门组件 | 35-18-35 | AVOX | F,R,O,M | CMM | 水静压试验台、氧气充灌台、氧气瓶流量试验台
440 | 30100043, 30300022, 30301102, 30401102, 30402102/-1/-3/-4, 30402901, 31000010, 32700011 | 灭火瓶 | 26-20-200 | HTL | F,R,O | 施工手册 | 水静压试验台、灭火瓶综合试验台、灭火瓶充灌台 | DASH8、KING350、SKB200
441 | —— ——
442 | 30100033-3, 30700009-4 | 灭火瓶 | 26-20-202 | HTL | F,R,O | CMM | 水静压试验台、灭火瓶充灌台、灭火瓶综合试验台 | NA
443 | —— ——
444 | 891083/-01, 991825 | 灭火瓶 | 26-20-4 | KIDDE | F,R,O | OHM | 水静压测试台、灭火瓶充灌台、灭火瓶综合试验台 | B737
445 | A812700-1/-2/-6/-7 | 灭火瓶 | 26-20-51 | KIDDE | F,R,O | CMM | 水静压试验台、灭火瓶充灌台、灭火瓶综合试验台 | N/A
446 | 472412-1 | 灭火瓶 | 26-20-76 | KIDDE | F,R,O | CMM | 水静压测试台、灭火瓶充灌台、灭火瓶综合试验台 | A320、A340
447 | 60B90105-33/-43/-47/-52 | 灭火瓶 | 26-20-78 | HTL | F,R,O,M | CMM | 水静压试验台、灭火瓶综合试验台、灭火瓶充灌台 | N/A
448 | A830800-5/-33/-43/-47/-52/-55 | 灭火瓶 | 26-20-78 | HTL | F,R,O,M | CMM | 水静压试验台、灭火瓶综合试验台、灭火瓶充灌台 | N/A
449 | 100-9750, 100-9750N,200-9770 | 手提灭火瓶 | 26-20-79 | TYCO | F,R,O | CMM | 水静压试验台、灭火瓶综合试验台、灭火瓶充灌台 | CRJ
450 | 472088-1/-2 | 灭火瓶 | 26-20-79 | KIDDE | F,R,O,M | CMM | 水静压测试台、灭火瓶充灌台、灭火瓶综合测试台 | A320
451 | 899074/-1, 899486/-1/-2 （CANADAIR 601-65910-9） （CANADAIR 601-65910-13） | 灭火瓶 | 26-20-81 | KIDDE | F,R,O | CMM | 水静压试验台、灭火瓶综合试验台、灭火瓶充灌台 | CRJ
452 | 897869 | 灭火瓶 | 26-20-82 | KIDDE | F,R,O | CMM | 水静压测试台、灭火瓶综合测试台、灭火瓶充灌台 | N/A
453 | 899477-1 | 灭火瓶 | 26-20-86 | KIDDE | F,R,O | CMM | 水静压测试台、灭火瓶充灌台、灭火瓶综合试验台 | B737
454 | 898867/-3 | 灭火瓶 | 26-20-97 | KIDDE | F,R,O,M | CMM | 水静压试验台、灭火瓶综合试验台、灭火瓶充灌台 | B757、B767
455 | 898870 | 灭火瓶 | 26-20-98 | KIDDE | F,R,O | CMM | 水静压试验台、灭火瓶综合试验台、灭火瓶充灌台 | B767、B777
456 | 897465/-01/-02/-2/-3/-5/-6/-7/-8 | 灭火瓶 | 26-21-20 | KIDDE | F,R,O,M | CMM | 水静压试验台、灭火瓶综合试验台、灭火瓶充灌台 | B747、B767
457 | 472428, 472428-1, 472428-2, 897889, 897889-1, 897889-2, 899170, 899170-1 | 灭火瓶 | 26-21-28 | KIDDE | F,R,O | CMM | 水静压测试台、灭火瓶综合测试台、灭火瓶充灌台 | CRJ
458 | 898150/-1/-2/-3 | 灭火瓶 | 26-21-31 | KIDDE | F,R,O,M | CMM | 水静压试验台、灭火瓶综合试验台、灭火瓶充灌台 | B717、 MD-82
459 | 466040, 466090, 898052 | 灭火瓶 | 26-21-39 | KIDDE | F,R,O,M | CMM | 水静压试验台、灭火瓶综合试验台、灭火瓶充灌台 | B737、B747、B757、B767、B777
460 | —— ——
461 | 344, A344T, 352, A352, C352TS,354, A354, A354TS, C354, 355, A355,B355T, 369, B369, 371,372 | 手提便携式卤代烃1211灭火瓶 | No.05604 | Amerex | F,R,O | SM | 水静压试验台、灭火瓶充灌台 | 选型
462 | A820400-5/-34 | 灭火瓶 | 26-21-41 | HTL | F,R,O,M | CMM | 水静压试验台、灭火瓶综合试验台、灭火瓶充灌台 | B747
463 | A829700-3/-5/-7/-9/-11/-15/-31/-37 | 灭火瓶 | 26-21-42 | KIDDE | F,R,O,M | CMM | 水静压测试台、灭火瓶充灌台、灭火瓶综合试验台 | B737
464 | 473957/-1~-7 | 灭火瓶 | 26-21-63 | KIDDE | F,R,O,M | CMM | 水静压试验台、灭火瓶综合试验台、灭火瓶充灌台 | B737、B757、B767
465 | S453T201-41~-46 | 灭火瓶 | 26-21-63 | KIDDE | F,R,O | CMM | 水静压试验台、灭火瓶综合试验台、灭火瓶充灌台 | B737、B757、B767
466 | 473879-1 | 灭火瓶 | 26-21-67 | KIDDE | F,R,O | CMM | 水静压测试台,灭火瓶充灌台,灭火瓶综合试验台 | N/A
467 | 473880-1 | 灭火瓶 | 26-21-68 | KIDDE | F,R,O | CMM | 水静压测试台,灭火瓶充灌台,灭火瓶综合试验台 | N/A
468 | 473881-1 | 灭火瓶 | 26-21-69 | KIDDE | F,R,O | CMM | 水静压测试台,灭火瓶充灌台,灭火瓶综合试验台 | N/A
469 | 473951-1/-2 | 灭火瓶 | 26-21-70 | KIDDE | F,R,O | CMM | 水静压测试台,灭火瓶充灌台,灭火瓶综合试验台 | B737、DASH8
470 | 473916-2/-3 | 灭火瓶 | 26-21-84 | KIDDE | F,R,O,M | CMM | 水静压测试台、灭火瓶充灌台、灭火瓶综合试验台 | CRJ
471 | 473917-1/-2 | 灭火瓶 | 26-21-85 | KIDDE | F,R,O,M | CMM | 水静压试验台、灭火瓶充灌台、灭火瓶综合试验台 | CRJ
472 | 473919-1 | 灭火瓶 | 26-21-86 | KIDDE | F,R,O | CMM | 水静压测试台、灭火瓶充灌台、灭火瓶综合试验台 | CRJ
473 | 473920-1 | 灭火瓶 | 26-21-87 | KIDDE | F,R,O | CMM | 水静压测试台、灭火瓶充灌台、灭火瓶综合试验台 | CRJ
474 | 829500-3/-5/-7/-27, A829500-5/-7 | 灭火瓶 | 26-22-03 | KIDDE | F,R,O,M | CMM | 水静压测试台、灭火瓶充灌台、灭火瓶综合试验台 | B737
475 | 829300-3/-5/-7/-28, A829300-5/-7/-9/-11 | 灭火瓶 | 26-22-04 | KIDDE | F,R,O,M | CMM | 水静压测试台、灭火瓶充灌台、灭火瓶综合试验台 | B737
476 | 34600012-22/-24/-25/-27, 34600013-21/-23/-26 | 灭火瓶 | 26-22-21 | HTL | F,R,O,M | CMM | 水静压试验台、灭火瓶综合试验台、灭火瓶充灌台 | B757、B767
477 | 34600012/-6/-12/-14, 34600013/-7/-9/-13 | 灭火瓶 | 26-22-22 | HTL | F,R,O,M | CMM | 水静压测试台、灭火瓶充灌台、灭火瓶综合试验台 | B757、B767
478 | 33900004 | 灭火瓶 | 26-22-23 | HTL | F,R,O | CMM | 水静压试验台、灭火瓶综合试验台、灭火瓶充灌台 | B757
479 | 33600021/-25/-36, 33600022/-1/-26/-27, 33603903P, 33603903M/-2, 33607504/M-1/P/P-1, 33607501M/-1, 34600001P/-2/-3/-28/-29/-31/-37/-38 | 灭火瓶 | 26-22-25 | HTL | F,R,O,M | CMM | 水静压试验台、灭火瓶综合试验台、灭火瓶充灌台 | B747、767
480 | 34505501, 34505501M/-1, 34504901M/-1, 34504901P/-22/-35, 34505503P/-1/-24, 34505503/-23, 34505503M-1, | 灭火瓶 | 26-22-26 | HTL | F,R,O,M | CMM | 水静压试验台、灭火瓶综合试验台、灭火瓶充灌台 | B747
481 | 34600001-40/-42/-44/-45, 34504901-39/-41 | 灭火瓶 | 26-22-27 | HTL | F,R,O,M | CMM | 水静压试验台、灭火瓶综合试验台、灭火瓶充灌台 | B747
482 | 33600036-1/-2/-3 | 灭火瓶 | 26-22-29 | HTL | F,R,O,M | CMM | 水静压测试台、灭火瓶充灌台、灭火瓶综合试验台 | B747、B767
483 | 33700002, 33700005, 33700006-1 | 灭火瓶 | 26-22-30 | HTL | F,R,O,M | CMM | 水静压试验台、灭火瓶综合试验台、灭火瓶充灌台 | B737
484 | 33100016-1/-2/-3, 33600042-1/-3 | 灭火瓶 | 26-22-37 | HTL | F,R,O,M | CMM | 水静压测试台,灭火瓶充灌台,灭火瓶综合试验台 | B737、DOR328
485 | 34600038-1 | 灭火瓶 | 26-22-44 | HTL | F,R,O | CMM | 水静压测试台、灭火瓶充灌台、灭火瓶综合试验台 | B777
486 | 33000027-1 | 灭火瓶 | 26-22-46 | HTL | F,R,O | CMM | 水静压测试台、灭火瓶充灌台、灭火瓶综合试验台 | B737-600/700/800
487 | 34600037-1/-3/-5/-7 | 灭火瓶 | 26-22-49 | HTL | F,R,O,M | CMM | 水静压试验台、灭火瓶综合试验台、灭火瓶充灌台 | N/A
488 | 34600042-1, 34600056-1 | 灭火瓶 | 26-22-50 | HTL | F,R,O | CMM | 水静压试验台、灭火瓶充灌台、灭火瓶综合试验台 | B777
489 | 33500012-1/2, 33500013-1 | 灭火瓶 | 26-22-54 | HTL | F,R,O | CMM | 水静压测试台,灭火瓶充灌台,灭火瓶综合试验台 | DOR328
490 | 34600010/-4/-6/-8/-10/-14/-17/-19/-23/-24, 34900004-5/-7/-9/-13/-16/-18, 34900005-1/-20, 34900006-1 | 灭火瓶 | 26-23-20 | HTL | F,R,O,M | CMM | 水静压试验台、灭火瓶综合试验台、灭火瓶充灌台 | B737、B747、B767
491 | 34600010-25/-26/-27/-28/-29/-30/-36 | 灭火瓶 | 26-23-21 | HTL | F,R,O,M | CMM | 水静压试验台、灭火瓶综合试验台、灭火瓶充灌台 | B737、B747、B757、B767、B777
492 | 34900004-33/-37 | 灭火瓶 | 26-23-22 | HTL | F,R,O,M | CMM | 水静压试验台、灭火瓶综合试验台、灭火瓶充灌台 | B747、B757、B767
493 | 34900005-34/-38, 34900006-35 | 灭火瓶 | 26-23-23 | HTL | F,R,O,M | CMM | 水静压试验台、灭火瓶综合试验台、灭火瓶充灌台 | B747、B767
494 | 34907900M/-5/-7/-9/-12/-14, 35207900M/-4/-6/-8/-11/-13, 35705500M/-10 | 灭火瓶 | 26-23-27 | HTL | F,R,O,M | CMM | 水静压试验台、灭火瓶综合试验台、灭火瓶充灌台 | B747
495 | 36500007/-1, 36500018-1/-3 | 灭火瓶 | 26-23-31 | HTL | F,R,O,M | CMM | 水静压试验台、灭火瓶综合试验台、灭火瓶充灌台 | CRJ、 SAAB、SCANIA
496 | 34900004-21/-39 | 灭火瓶 | 26-23-32 | HTL | F,R,O,M | CMM | 水静压试验台、灭火瓶综合试验台、灭火瓶充灌台 | B747
497 | 34900006-22/-40 | 灭火瓶 | 26-23-33 | HTL | F,R,O,M | CMM | 水静压试验台、灭火瓶综合试验台、灭火瓶充灌台 | B747
498 | 34900011-1, 35200005-1 | 灭火瓶 | 26-23-39 | HTL | F,R,O | CMM | 水静压试验台、灭火瓶充灌台、灭火瓶综合试验台 | Boeing
499 | 34200403-1 | 灭火瓶 | 26-23-41 | HTL | F,R,O | CMM | 水静压试验台、灭火瓶充灌台、灭火瓶综合试验台 | B777
500 | 34200402-1 | 灭火瓶 | 26-23-43 | HTL | F,R,O | CMM | 水静压试验台、灭火瓶充灌台、灭火瓶综合试验台 | B777
501 | 34200405-1 | 灭火瓶 | 26-23-44 | HTL | F,R,O,M | CMM | 水静压测试台、灭火瓶综合测试台、灭火瓶充灌台 | B737
502 | 34200409-1 | 灭火瓶 | 26-23-45 | HTL | F,R,O | CMM | 水静压试验台、灭火瓶充灌台、灭火瓶综合试验台 | N/A
503 | 33700027-1 | 灭火瓶 | 26-23-46 | HTL | F,R,O | CMM | 水静压试验台、灭火瓶充灌台、灭火瓶综合试验台 | EMB-145
504 | 34600073-1/-3 | 灭火瓶 | 26-23-47 | HTL | F,R,O | CMM | 水静压试验台、灭火瓶充灌台、灭火瓶综合试验台 | NA
505 | 34200408-1 | 灭火瓶 | 26-23-50 | HTL | F,R,O | CMM | 水静压测试台、灭火瓶综合测试台、灭火瓶充灌台 | DOR328、CRJ
506 | 34800008-1 | 灭火瓶 | 26-23-56 | HTL | F,R,O | CMM | 水静压测试台、灭火瓶充灌台、灭火瓶综合试验台 | B737
507 | 0074-00/-20/-21,0076-00,74-00/-20/-21,76-00 | 灭火瓶 | 26-24-05 | Total | F,R,O | CMM | 水静压试验台、灭火瓶充灌台、灭火瓶综合试验台 | NA
508 | 30100022-1~-8/-16/-20/-33 | 灭火瓶 | 26-25-04 | HTL | F | CMM | 电子天平 | ALL BOEING
509 | 取消能力
510 | A800100-1(BAC 10-61909-1), A800100-2(BAC 10-61909-2), A800100-3(BAC 10-61909-3), A800100-4(BAC 10-61909-4), A800100-5(BAC 10-61909-5), A800100-6(BAC 10-61909-6), A800100-7(BAC 10-61909-7), A800100-8, A800100-9,A825100-1,A825100-2,A825100-3,A825100-4,A825100-5,A825100-6,A825100-7,A825100-8,A825100-9,A825100-10,A825100-11,A826300-1,A826300-2,A826700-1,474276,474453,474453-1,G475685-8,G475685-9,G800100-1,G800100-2,G800100-3(BAC 10-69909-8),G800100-4,G800100-5,G800100-6,G800100-7,G800100-8,G826300-2,G800100-9(BAC 10-69909-9),G800100-10(BAC 10-69909-10),G800100-11(BAC 10-69909-11),G800100-12(BAC 10-69909-12),G800100-13(BAC 10-69909-13), G826700-1,G800100-14(BAC 10-69909-14), G825100-1~11,G826300-1 | 一次性灭火瓶 | 26-25-04 | KIDDE | F,R | ACMM | 电子天平 | ALL BOEING
511 | BA21758, BA22557-1, BA22649-1~BA22654-1, BA22696, BA22744, BA23092-1~BA23118-1, BA23177-1, BA23189-1, BA23190-1~BA23194-1, BA23217-1 | 灭火瓶 | 26-25-12 | FFE | F,R | CMM | 灭火瓶充灌台 | DOR328
512 | 860-830 | 灭火瓶 | 26-29-06 | Abg-Semca | F,R,O | CMM | 水静压试验台, 灭火瓶充灌试验台 | Super Puma
513 | H504B | 串联传感器 | 27-01-05 | NOVATRONICS | F,R,O,M | CMM | 分度装置及计算机 | B737-700/800
514 | H509B | 传感器 | 27-01-06 | NOVATRONICS | F,R,O,M | CMM | 分度装置及计算机 | B737-700/800/B747
515 | H505B | 传感器 | 27-01-07 | NOVATRONICS | F,R,O,M | CMM | 分度装置及计算机 | B737-700/800/B747
516 | 9028A0005-01 | 位置传感器装置 | 27-09-17 | LIEBHERR | F,R,O,M | CMM | 专用工装 | 选型
517 | 5500300-1/-1MODA/-5/-501/-503/-505/-507 | 外侧副翼锁定作动器组件 | 27-10-01 | TEIJIN SEIKI | F,R,O,M | OHM | XZS-2试验台 | B747
518 | 157720-1/-2 | 作动器组件 | 27-13-02 | WHITTAKER | F,R,O | CMM | DQT-1试验台及工装 | B737-300/B757/B767
519 | 10166N01N00 (10-62035-2) | 方向舵调整指示器 | 27-21-03 | AMETEK | F,R,O,M | CMM | 专用测试装置 | B737-300/700/800
520 | 69-73703-5~9/-13 | 方向舵调整控制板 | 27-21-66 | BOEING | F,R,O,M | CMM | 通用工装 | B737-300/-700/-800
521 | 8428-1/-2/-3/-4 | 方向舵配平作动器 | 27-23-04 | Aviac | F,R,O | CMM | 活门试验台 | DOR328
522 | DL2428M2, DL2428M4, DL2428M4MOD1 | 线性作动器 | 27-30-01 | Goodrich | F,R,O | CMM | 直线作动器试验台 | CRJ
523 | 8409/-1 | 俯仰配平作动器 | 27-32-01 | Aviac | F,R,O | CMM | 活门试验台 | DOR328
524 | 2-7680-1/-2 | 液压保险 | 27-32-02 | Smiths | F,R,O | CMM | 液压综合试验台 | B737、B757、B767、B777
525 | 9590-1/-6 | 制动马达组件 | 27-40-01 | Sundstrand | F,R,O,M | CMM | ZMT-1型综合马达试验台 | MD-82
526 | AR7077M1MOD1~M1MOD3,AR7077M2MOD1~M2MOD8,AR7077M3;AR7077M3MOD1 | 旋转作动器 | 27-41-01 | GOODRICH | F,R,O,M | CMM | DFC-1试验台 | B737-300
527 | R5303-3/-5/-51 | 线性作动器 | 27-44-01 | PLESSEY | F,R,O,M | OHM | XZS-1试验台 | B737-300
528 | R5303M1/-1 | 线性作动器组件 | 27-44-02 | GEC | F,R,O,M | CMM | 活门试验台 | B737、B727
529 | 793T100-1/-3/-5/-7 | 襟翼紧急驱动组件 | 27-50-02 | Teleflex | F,R,O,M | OHM | ZMT-1型综合马达试验台 | B737、B747
530 | 65-44960-2/ -4/-5/-6/-8/-9/-10/-11/-13/15/-29/-30, 65-44961-2 thm -7, -10, -12, -14, -16 | 作动筒 | 27-60-33 | BOEING | F,R,O | OHM | 作动器试验台 | B737
531 | 732-16830-01/-02 | 自动速度刹车作动器 | 27-62-02 | SHIMADZU | F,R,O,M | CMM | XZS-1试验台 | B747
532 | P10-0090002 | 前缘副翼/缝翼指示器 | 27-80-01 | SPECTRA | F,R,O,M | CMM | 通用测试装置 | B737-300
533 | 65B46214-8/-10/-12/-14/-18/-22/-27/-28/-32~34/-37/-39/-41/-43/-46/-48/-50/-52/-54/-58/-59RR/-68/-73~75/-78~81/-84/-91/-93/-95/-96/-101/-103/-105/-107/-108/-110/-114/-120/-1107;65B48628-2 | 燃油控制组件 | 28-09-20 | BAE | F,R,M | CMM | 直流稳压电源 | B747
534 | 69-37335-58/-71/-72/-79/-87/-88/-98/-100/-105/-111/-112/-118/-119/-123/-124/-125/-126/-128/-129/-130/-131/-132/-138/-140/-300/-301/-302/-303/-306/-307/-310/-311/-312/-313/-315/-317/-318/-319/-320/-326/-327/-328/-328/-329/-352/-359/-360/-361/-362/-363/-367 | 燃油控制面板 | 28-09-54 | BOEING | F,R,O,M | OHM | 燃油控制板组件试验台 | B737
535 | 61163（10-60529-8） | 燃油截流阀 | 28-20-18 | J.C.CARTER | F,R,O,M | CMM | QYS-1试验台及工装 | B737-300
536 | EM487-3 | 作动器组件 | 28-20-21 | VICKERS | F,R,O | CMM | DQT-1测试台及工装 | B737-300
537 | 2820095-101/-102 | 电磁阀 | 28-20-29 | PARKER | F,R,O,M | CMM | QST-1试验台 | B737-300/757/767
538 | 40574-4 | 作动器 | 28-20-33 | J.C.CARTER | F,R,O | CMM | DQT-1试验台及工装 | B737-300
539 | 125329B-3/-4/-5/-7~12/-58/-62/-63;125329G-61/-64/-65 | 连接器和轴组件 | 28-25-13 | ITT INDUSTRIES | F,R,O,M | CMM | QST-2试验台 | B737-700/800
540 | MA20A1001-1 | 电动作动器组件 | 28-25-17 | ITT INDUSTRIES | F,R,O,M | CMM | DQT-1试验台 | B737-800B777
541 | 233U3206-43/-52~54/-56~58/-65/-67/-70 /-71/-73/-75/-300~307/-309~311 | 发动机点火和燃油放泄控制板 | 28-31-05 | BOEING | F,R,O,M | CMM | 通用仪器、设备和工装测试 | B747
542 | 211C223-199/-200/-203/-208/-209/-211/-212/-214/-216/-252/-253/-275/-278/-296/-297/-312/-320/-321/-322/-323/-324 | 液压阀 | 29-09-02 | EATON | F,R | CMM | 液压综合试验台 | ALL BOEING
543 | 211C223-326/-327 | 压力电门 | 29-09-03 | EATON | F,R,O | CMM | 液压综合试验台 | B757
544 | 211C223-517/-518/-519/-520/-521/-522/-523/-524/-526/-527 | 液压电门 | 29-09-05 | EATON | F,R,O | CMM | 液压综合试验台 | Boeing
545 | 314195 | 可变位移液压泵 | 29-10-03 | Vickers | F,R | CMM | 液压综合试验台 | N/A
546 | 233U3213-1/-4/-10/-12/-300~303 | 液压控制板 | 29-11-01 | BOEING | F,R,O,M | CMM | 通用仪器、设备和工装测试 | B747
547 | 157710-4 | 作动器组件 | 29-11-02 | WHITTAKER | F,R,O,M | CMM | DQT-1试验台 | B767
548 | 2117844-3~5 | 超速柄控制线路板 | 29-11-04 | Honeywell | F,R,O,M | CMM | 通用测试装置 | B767
549 | 233T3234-1/-5/-7/-8/-10/-12/-14~17/-19/-22/-25/-26/-29~31/-33/-35/-36/-38/-39/-42~44/-300~306 | 液压控制板 | 29-11-53 | Boeing | F,R,O,M | CMM | 通用仪器、设备和工装测试 | B767
550 | 6147-1/-2/-3 | 调压活门 | 29-20-02 | Pneudraulics Inc | F,R,O,M | CMM | 液压综合试验台 | B737
551 | 732-11610-01/-02 | 油箱增压器 | 29-20-02 | Shimadzu | F,R,O,M | CMM | 液压综合试验台 | B747/767/777
552 | 732-11240-02/-03/-05 | 油箱增压器 | 29-20-03 | Shimadzu | F,R | CMM | 液压综合试验台 | B737、B747、B757、B777
553 | 6170 | 活门 | 29-20-05 | Pneudraulics Inc | F,R,O | CMM | 液压综合试验台 | B737
554 | 57186/-01/-02/-03/-04/-05/-06/-07/-10 | （电动）马达泵 | 29-20-15 | Parker | F,R,O,M | CMM | 液压综合试验台 | B727/737/747
555 | 62176/-01/-02/-03/-04，62461/-01/-02，62735，66432/-01/-02/-03 | 液力马达泵 | 29-20-16 | Parker | F,R,O,M | CMM | 液压综合试验台 | N/A
556 | 1225P6-2 | 压力电门 | 29-20-62 | Itt Aerospace | F,R,O | CMM | 液压综合试验台 | B737
557 | 5076D100-5/-7/-9 | 冲压空气涡轮电机 | 29-21-01 | IEMCO | F,R,O,M | CMM | DC-1电机测试台 | B737-300
558 | 65B46137-9/-10/-19/-23/-27/-29/-35/-37 | 液压控制板 | 29-21-03 | BOEING | F,R,O,M | OHM | 通用仪器、设备和工装测试 | B747
559 | 1441/-1 | 活门 | 29-21-18 | Pneudraulics Inc | F,R,O,M | CMM | 液压综合试验台 | B767
560 | 18-2141;18-2141-2/-3 | 传感器 | 29-30-03 | Honeywell | F,R,O,M | CMM | 液压系统试验台YXS-1及工装 | B737-300/B747/757/767
561 | 90G183 | 压力电门 | 29-30-09 | Honeywell | F,R,O | CMM | 液压综合试验台 | B737
562 | 20219-0101,20220-0101 | 液压油量传感器 | 29-30-24 | GOODRICH | F,R,O,M | CMM | 直流电源,电压表 | B737-300
563 | 90G97 | 压力电门 | 29-30-6 | Custom Control Sensor | F,R,O | CMM | 液压综合试验台 | B737、B747、B767
564 | 69-37346-54/-57/-61/-64/-68/-102/-109 | 窗和空速管加热控制板 | 30-01-01 | BOEING | F,R,O,M | OHM | 28VDC直流电源 | B737-300
565 | 69-37346-123 | 窗和空速管加热控制板 | 30-01-06 | BOEING | F,R,O,M | OHM | 通用仪器、设备和工装测试 | B737-300
566 | 69-37346-146/-148~150/-154/-155/-158/-161/-196 | 窗和空速管加热控制板 | 30-09-02 | BOEING | F,R,O,M | OHM | 通用仪器、设备和工装测试 | B737-300
567 | 810601-1/-2/-3 | 调压阀 | 30-10-01 | HAMILTON | F,R,O,M | CMM | QST-02试验台 | B767/B777
568 | 105984-2 | 气动关断活门 | 30-10-06 | Honeywell | F,R,O,M | OHM | 活门试验台 | MD-80、MD-82、MD-90
569 | 122944-1-1 | 关断活门 | 30-10-07 | Honeywell | F,R,O,M | OHM | 活门试验台 | MD-80、MD-82、MD-90
570 | 3290756-2 | 5.5英寸防冰压力调节活门 | 30-10-27 | Honeywell | F,R,O | CMM | 活门试验台 | MD-90
571 | 898566-3 | 单向关断液压差动调节活门 | 30-11-02 | Honeywell | F,R,O,M | OHM | 活门试验台 | A300
572 | 3289614-1/-2/-3 | 防冰关断活门 | 30-11-03 | Honeywell | F,R,O,M | CMM | 活门试验台 | A300、A310
573 | HC1751/1752/1753/1754/1755/1756/1757/1758, SAS911-001A/-002A, SAS912-001A/-002A | 大翼防冰活门 | 30-11-51 | Hymatic | F,R,O,M | CMM | 活门试验台 | Boeing
574 | 69-37320-82/-84/-86 | 发动机与机翼防冰控制板 | 30-12-04 | BOEING | F,R,O,M | OHM | 专用测试装置 | B737-300/700/800
575 | 69-37320-96/-104/-105/-108/-111/-114 | 发动机与机翼防冰控制板 | 30-12-05 | BOEING | F,R,O,M | OHM | 专用测试装置 | B737-300/700/800
576 | LA11A2104 | 线性作动器 | 30-20-02 | ITT Industries | F,R,O,M | CMM | 活门试验台 | N/A
577 | 32-2963-001~010 | 机罩防冰活门 | 30-20-02 | Honeywell | F,R,O,M | CMM | QXS-1试验台 | B737-300/B747
578 | 3290662-1 | 前整流罩防冰活门 | 30-20-03 | Honeywell | F,R,M | CMM | 活门综合试验台、活门大流量试验台 | B737-300/400/500
579 | 3215618-2/-3/-4/-5 | 前整流罩防冰活门 | 30-20-05 | Honeywell | F,R,O,M | CMM | 活门试验台 | B737-600/700/800/900
580 | 172625-5/-6/-7 | 前整流罩防冰活门 | 30-21-01 | Whittaker | F,R,O,M | CMM | 活门试验台 | B737
581 | 3213868-3/-4 | 关断调节活门 | 30-21-01 | Honeywell | F,R,O,M | CMM | 活门试验台 | B747、MD-80、MD-82、MD-90、 A300、A310、 MD-11
582 | 3289834-1/-4 | 关断活门 | 30-21-05 | Honeywell | F,R,O,M | CMM | 活门试验台 | A300、A310、 MD-11
583 | 300013000-003 | 前整流罩防冰活门 | 30-22-03 | Kaiser | F,R,O | CMM | 小流量活门试验台 | NA
584 | 65B28132-20, 65B46041-13~16/-18/-20 | M205探测加热器组件 | 30-31-03 | BOEING | F,R,O,M | OHM | 通用仪器、设备和工装测试 | B747
585 | 231-2 | 窗加热控制组件 | 30-40-02 | PRIMEX | F,R,O,M | CMM | 专用测试装置 | B737-300
586 | 83000-05601/-05602 | 窗加热控制组件 | 30-40-03 | KOITO | F,R,O,M | CMM | 专用测试装置 | B737-300/-700/-800
587 | 83000-05603/-05604 | 窗加热控制组件 | 30-40-04 | KOITO | F,R,O,M | CMM | 专用测试装置 | B737-300/-700/-800
588 | 2313M-194-1/-2/-3/-4(XW23629-1/-2/-3/-4) | 风挡雨刷马达组件 | 30-40-05 | Rosemount | F,R | CMM | 风挡雨刷马达测试台 | B737
589 | 2313M-347-1/-2/-3/-4, 2313M-348-1/-2/-3/-4 (10-61329-31/-32/-37/-38/-39/-40/-41/-42) | 风挡雨刷马达转换组件 | 30-40-14 | Rosemount | F,R,O,M | CMM | 专用测试装置、示波器 | B737NG
590 | 3862 | 起动喷射器电磁阀 | 30-41-01 | PNEUDRAULICS | F,R,O | CMM | QYS-1试验台及工装 | B747
591 | 233N3212-8/-10~14/-300~302 | 窗加热控制板 | 30-41-71 | BOEING | F,R,O,M | CMM | 通用仪器、设备和工装测试 | B757/767
592 | 2311M-208-1/-2/-3/-5 | 风挡雨刷马达组件 | 30-42-03 | Rosemount | F,R | CMM | 风挡雨刷马达测试台 | B737
593 | 90-0220-7 | 飞机风挡雨刷装置 | 30-42-04 | GRIMES | F,R,O,M | CMM | 雨刷装置 | B747/B757
594 | 2311M84 | 风挡刷电机 | 30-42-08 | POSEMOUNT | F,R,O | CMM | DQT-1试验台 | MD
595 | 69B46005-6/-8/-12/-13,65B28132-13,65B28405-10 | 风挡组件控制板 | 30-44-01 | BOEING | F,R,O,M | OHM | 交流电源 | B737-300
596 | 4279204 LH,4279198 RH,4291011 LH,4291004 RH | 电机转换器 | 30-45-51 | TELEFLEX | F,R,O | CMM | DQT-1试验台及工装 | A
597 | Z212H0000110/0001110/0002110/0001110Amend.A/0002110Amend.A/0003110 | 控制组件 | 30-70-01 | DAIMLER-BENZ | F,R,O,M | CMM | 通用仪器、设备和工装测试 | A319/A321
598 | Z220H0000110/0001110/0001110Amend.A/0002110 | 控制组件 | 30-71-04 | DAIMLER-BENZ | F,R,O,M | CMM | 通用仪器、设备和工装测试 | A321
599 | 69-37315-84~108/-110~113/-300~304/-606/-607 | 发电机驱动与备用电源控制板 | 31-10-03 | BOEING | F,R,O,M | CMM | 专用测试装置 | B737-300
600 | 69-37317-64/-68/-87/-89~91/-300~302 | 液压泵控制板 | 31-11-31 | BOEING | F,R,O,M | OHM | 专用测试装置 | B737-300/700/800
601 | 69-37322-5/-9/-11/-13/-15/-19/-21 | 氧气系统模块组件P5-14 | 31-11-39 | BOEING | F,R,O,M | CMM | 28VDC直流电源 | B737-700/800
602 | 69-76436-1/-4/-7/-8/-9 | 舱门控制板 | 31-11-43 | BOEING | F,R,O,M | CMM | 通用仪器、设备和工装测试 | B737-300/-700/-800
603 | 2600-04-1/2600-05-1/2600-06-1/2600-09-1 | 时钟 | 31-20-02 | SIADS | F,R,O,M | CMM | 专用测试装置 | B737-300/B757/MD/选型
604 | 2610-08-1 | 时钟 | 31-21-08 | SMITHS | F,R,O,M | CMM | 专用测试装置 | B747/757/767
605 | 2610-07-1 | 时钟 | 31-21-10 | SMITHS | F,R,O,M | CMM | 专用测试装置 | B737-300
606 | 2600-03-1 | 时钟 | 31-21-14 | SMITHS | F,R,O,M | CMM | 专用测试装置 | B737-300
607 | 69-37325-132~138/-164~168 | 飞行记录中和马赫空速测试组件 | 31-24-01 | BOEING | F,R,O,M | CMM | 通用仪器、设备和工装测试 | B737-300
608 | 35000-00-01;35000-22-01 | 时钟 | 31-25-01 | MEGGITT | F,R,O,M | CMM | 时钟测试台 | B737-700/800
609 | 65807-000-1/-002-1/-010-1 | 时钟 | 31-25-02 | SEXTANT | F,R,O,M | CMM | 专用测试装置 | B747/767
610 | 65-54499-12/-15/-17/-21/-23/-25~29/-32 /-34/-36/-38/-40/-41/-42 | 警告控制盒 | 31-26-01 | BOEING | F,R,O,M | OHM | 声级电平表 | B737-300
611 | 775111-10-001,775111-20-001 | 飞行数据输入控制板 | 31-31-15 | UNITED | F,R,O,M | CMM | 专用测试装置 | B757/B767
612 | 69-37313-32/-35~41/-44/-46/-48~51/-58/-61~64/-67~70/-74/-78/-86~98/-102/-400/-409/-429/-464/-529/-564 | 飞行控制组件 | 31-36-04 | BOEING | F,R,O,M | OHM | 专用测试装置 | B737-300
613 | 69-37321-5/-7/-14~18/-20/-21/-25/-28 /-30/-32/-34/-36/-39/-41/-43/-45~52/-57/-60/-63 | 厨房电源控制板 | 31-36-19 | BOEING | F,R,O,M | OHM | 通用仪器、设备和工装测试 | B737-300
614 | 69-37331-1/-6/-9/-11/-13/-18/-22/-25/-27~32/-43/-45/-52/-53/-56/-58/-60/-63/-64/-65 /-21/-26/-29 | 照明控制组件 | 31-36-23 | BOEING | F,R,O,M | OHM | 电源,万用表
615 | 69-37338-1/-5/-9/-11/-16/-19/-20/-23 /-26/-29/-31/-34/-37/-40/-45/-300 | 辅助垂直陀螺控制板 | 31-36-29 | BOEIGN | F,R,O,M | OHM | 通用工装 | B737-300
616 | 69-37314-12/-13/-15/-16/-18~20/-22~24/-28/-30/-31/-35/-38/-40~44/-49/-50/-53/-54 | 交流电机与APU控制板 | 31-36-30 | BOEING | F,R,O,M | OHM | 专用测试装置 | B737-300
617 | 69-37324-6/-10/-12~14/-16~20 | 座舱温度控制板 | 31-36-31 | BOEING | F,R,O,M | OHM | 通用仪器、设备和工装测试 | B737-300/700/800
618 | 69-37334-1/-5/-8/-9/-12/-15/-17/-20 | 座舱高度表和爬高率装置 | 31-36-32 | BOEIGN | F,R,O,M | OHM | 通用工装 | B737-300/-700/-800
619 | 69-37357-15~18/-22~24/-26/-27/-29/-33 | 推力换向过载组件 | 31-36-53 | BOEING | F,R,O,M | OHM | 通用测试工装 | B737-300
620 | 69-60764-1/-3 | 调光印刷线路板 | 31-36-65 | BOEING | F,R,O,M | OHM | 专用测试装置 | B737-300
621 | 69-37369-1/-4/-7/-9/-11/-15/-19/-21 /-24/-35/-300/-301/-302 | 近地面报警组件 | 31-36-76 | BOEING | F,R,O,M | CMM | 通用测试设备 | B737-300/-700/-800
622 | 69-37313-99/-104/-106/-108 | 飞行控制组件 | 31-36-81 | BOEING | F,R,O,M | CMM | 专用测试装置 | B737-300
623 | 69-37319-78/-83/-88/-91/-95/-105/-107/-111/-113/-115/-122/-127/-136/-137/-140 | 空调控制板 | 31-36-94 | BOEING | F,R,O,M | OHM | 通用仪器、设备和工装测试 | B737-300
624 | 69-37324-78/-80 | 座舱温度控制板 | 31-36-99 | BOEING | F,R,O,M | CMM | 通用测试设备 | B737-300/700/800
625 | 69-51813-16/-26 | 地面测定印刷电路板组件 | 31-37-01 | BOEING | F,R,O,M | CMM | 28VDC直流电源 | B737-300
626 | 69-37313-105/-107/-109~126/-300~302 | 飞行控制组件 | 31-37-04 | BOEING | F,R,O,M | CMM | 专用测试装置 | B737-300
627 | 69-37319-143/-144/-146/-148/-172 /-174~176/-181/-182/-185~188/-190~194/-300/-302~312 | 空调控制板 | 31-37-07 | BOEING | F,R,O,M | CMM | 专用测试工装 | B737-300/700/800
628 | 233A3209-1/-2 | 飞行控制组件,P5-3 | 31-37-09 | BOEING | F,R,O,M | CMM | 专用测试板 | B737-300
629 | 69-37321-66/-67/-69/-71/-72/-74 | 厨房电源控制板 | 31-37-15 | BOEING | F,R,O,M | CMM | 通用仪器、设备和工装测试 | B737-300
630 | 69-37314-45~48/-55~68/-71/-72/-81/-82 | 交流电机与APU控制板 | 31-37-30 | BOEING | F,R,O,M | CMM | 专用测试装置 | B737-300
631 | 233N7509-1/-6 | EICAS 控制板 | 31-41-54 | BOEING | F,R,O,M | CMM | 通用仪器、设备和工装测试
632 | 285T0035-3/-3MODA/-9/-9MODA/-9MODB/-10 /-10MODA/-10MODB/-11/-11MODA/-11MODB | 电子报警器电源组件 | 31-51-20 | BOEING | F,R,O,M | CMM | 交直流电源 | B737-300
633 | 622-8590-100~102/-104~111 | DCP-7000 显示控制板 | 31-61-42 | COLLINS | F,R,O,M | CMM | DT400H测试仪 | B747/选型
634 | 65-44610-3/-4, 65-44625-5/-8/-9/-11 | 前起落架作动筒 | 32-30-41 | Boeing | F,R,O | CMM | 液压试验台 | B737
635 | 2-8020-1/-2/-3/-5/-6/-11/-12/-13/-14/-15/-16/-18/-24/-25/-26/-27/-28/-29 | 流量保险组件 | 32-31-04 | Smiths | F,R,O | CMM | 液压试验台 | B737/757/777
636 | V1-4360/-1/-2 | 液压保险 | 32-32-01 | Circle Seal Controls | F,R,O | CMM | 液压试验台 | B767
637 | 273T4110-4/-6/-8, 273T4112-3/-4/-5 | 前起落架回收作动筒 | 32-34-00 | Boeing | F,R,O | CMM | 液压试验台 | B767
638 | 2-7702-1/-2 | 流量保险组件 | 32-40-10 | Smiths | F,R,O,M | CMM | 液压试验台 | B737
639 | 2-7729-1 | 流量保险组件 | 32-40-11 | Smiths | F,R,O | CMM | 液压试验台 | B737
640 | 2-7734-1 | 流量保险组件 | 32-40-12 | Smiths | F,R,O | CMM | 液压试验台 | B737
641 | 2-7736/-1 | 流量保险组件 | 32-40-14 | Smiths | F,R,O | CMM | 液压试验台 | B737
642 | 2-7737-1 | 流量保险组件 | 32-40-15 | Smiths | F,R,O | CMM | 液压试验台 | B737
643 | 60896-3/-4/-5 | 储压器 | 32-41-03 | Parker | F,R,O | CMM | 液压试验台 | B737/747/757
644 | AC30-0003-3/-4 | 开关组件 | 32-42-01 | JANCE | F,R,O | CMM | 万用表 | B747/B757/B767
645 | 4305990091 | 制动器温度传感器 | 32-46-32 | LABINAL | F,R,O,M | CMM | 干燥箱DT9208A | B777
646 | EVT174-2E1/-2E2/-2E3/-2E3AmdtA/-2E3AmdtB/-2E3AmdtC/-2E31/-2E31AmdtA/-2E31AmdtB/-2E31AmdtC/-2E4/-2E4AmdtA/-2E4AmdtB /-2E4AmdtC/-2E41/-2E41AmdtA/-2E41AmdtB /-2E41AmdtC/-2E5/-2E5AmdtA/-2E5AmdtB/-2E5AmdtC/-2E51/-2E51AmdtA/-2E51AmdtB/-2E51AmdtC/-2E6/-2E6AmdtA/-2E6AmdtB/-2E6AmdtC/-2E7/-2E7AmdtA/-2E7AmdtB /-2E7AmdtC/-2E8/-2E8AmdtA/-2E8AmdtB /-2E8AmdtC/-2E8AmdtABC/-2E9 | 制动器冷却风扇 | 32-48-16 | TECH NO FAN | F,R,O,M | CMM | DQT-01测试台 | A
647 | 4305990100 | 压力传感器 | 32-49-72 | LABINAL | F,R,O,M | CMM | QST-02测试台 | B777
648 | 65-58250-7/-9/-11/-23/-25/-27/-29/-31 /-32~34/-36~39 | 线路板组件 | 32-66-41 | BOEING | F,R,O,M | OHM | 交直流电源 | B737-300
649 | BDC5（S283T019-40） | 灯调光器 | 33-10-01 | RADIANT | F,R,O,M | CMM | 专用测试装置 | B737-300
650 | 69-37352-5/-6/-11~14/-16/-19/-21/-25~28/-30/-32 | 门报警通告组件 | 33-10-02 | BOEIGN | F,R,O,M | OHM | 专用工装 | B737-300
651 | 65-0294-1~11/-13/-/-15/-17/-19/-21/-23 | 灯光显示控制板 | 33-10-03 | GRIMES | F,R,O,M | OHM | 通用仪器、设备和工装测试 | B737-300/700
652 | 65-64960-3/-5/-7 | 信号灯组件M238 | 33-10-03 | BOEING | F,R,O,M | OHM | 交直流电源 | B737-300/700/800
653 | 1646-1-6;1646-1-6MODA/-6MODB;1646-1-7;1646-1-7MODA/-7MODB | 荧光灯控制板 | 33-10-04 | AVTECH | F,R,O | CMM | 专用测试装置 | B737-300
654 | 69-73614-24/-26/-27/-32/-35~37/-46~48 | 电源操纵控制板 | 33-10-10 | BOEING | F,R,O,M | CMM | 专用测试装置 | B737-300
655 | 34265/-1/-2/-3/-5/-8/-13/-14/-15/-16/-17 | 驾驶舱灯 | 33-10-23 | GRIMES | F,R,O,M | CMM | 电源 | ALL BOEING
656 | 69-76435-5 | 泛光灯控制板 | 33-11-07 | BOEING | F,R,O,M | CMM | 交流电源 | B737-700/-800
657 | 233U3215-6/-8/-11/-13~15/-300~302 | 灯组件 | 33-11-09 | BOEING | F,R,O,M | CMM | 通用仪器、设备和工装测试 | B747
658 | 5956888-1/-501/-503/-505/-507/-509/-511 | 照明控制组件 | 33-11-1 | DOUGLAS | F,R,O,M | OHM | 通用仪器、设备和工装测试 | MD
659 | 233W7201-5/-6/-9~14 | 前板亮度/加热器控制组件 | 33-11-19 | BOEING | F,R,O,M | CMM | 交流电源 | B777
660 | 69-55179-47/-47MODA/-53/-53MODA/-55 /-58/-58MODA/-63/-63MODA/-64/-64MODA/-65/-67/-78/-78MODA | 灯光调制组件 | 33-11-32 33-18-02 | BOEING | F,R,O,M | OHM | 专用测试装置 | B737-300/-700/-800
661 | 65C33409-1/-3 | 继电器 | 33-18-01 | BOEING | F,R,O,M | CMM | 28VDC直流电源 | B737-300/700
662 | Z250H | 电源 | 33-20-10 | KID-System Gmbh | F,R,O | CMM | 阅读灯试验台 | N/A
663 | 10-1327-1/-2/-3/-4/-7/-8/-9/-10 | 荧光窗口灯 | 33-20-51 | GRIMES | F,R,M | CMM | 电源 | B737、B757
664 | 10-1331-1/-3,10-1332-1/-3/-5 | 窗照明和出口标志 | 33-20-52 | GRIMES | F,R,O,M | CMM | 交直流电源 | B737-300
665 | 11-5833-1/-3/-5/-7/-9/-11/-13/-15/-17 /-19/-21/-23/-25 | 信号灯组件 | 33-20-67 | GRIMES | F,R,O,M | CMM | 交直流电源 | B737-700
666 | E709-01-001,E709-03-001,E709-04-001 | 舱顶灯 | 33-21-02 | LERMER | F,R,O,M | CMM | 交直流电源 | B737-300
667 | 3352-41/-42/-43;3352-52/-53/-55/-56;3352-52-10/-53-10/-55-10/-56-10 | 侧墙和天花板灯 | 33-21-05 | DIEHL | F,R,O,M | CMM | 专用工装 | B777
668 | 4041-18/-24/-28/-48/-58/-70;4042-10 | 舱顶灯组件 | 33-21-14 | DIEHL | F,R,O,M | CMM | 交流电源 | B737-800
669 | 10-1733-1~4 | 窗灯 | 33-21-39 | GRIMES | F,R,O,M | CMM | 交直流电源 | B737-700
670 | 11-6537-1/-3/-5/-7/-9 | 旅客服务组件 | 33-21-42 | GRIMES | F,R | CMM | 电源 | B737、B757
671 | 70-0366-1/-3/-5/-7/-9/-11 | 灯组件 | 33-21-43 | GRIMES | F,R,O,M | CMM | 专用测试装置 | B737-700
672 | 233W3207-3/-4/-6/-7/-12/-13 | 乘客信号组件M33412 | 33-24-11 | BOEING | F,R,O,M | CMM | 通用测试板 | B777
673 | 15-0188-1/-5/-7/-9/-11/-13/-15/-19/-21 | 灯组件 | 33-30-08 | GRIMES | F,R,O,M | CMM | 通用仪器、设备和工装测试 | B747/757/767
674 | 701284，701509，701510，701285，701286，701286-1/-2,702502 | 高强度防撞灯系统 | 33-40-11 | BFGOODRICH | F,R,O | CMM | 三用表、示波器 | B747
675 | 65C37270-10, 69-72067-1/-5/-8/-11, 69-77729-10 | 泛光灯控制板 | 33-40-02 | BOEING | F,R,O,M | CMM | 通用测试装置 | 选型
676 | 701363,702242 | 灯和电源组件 | 33-40-03 | HOSKINS | F,R,O | CMM | 电源 | B737、 MD-82
677 | 702495,702496 | 灯和电源组件 | 33-40-04 | HOSKINS | F,R,O | CMM | 电源 | B737、MD-82
678 | 45-0057-1/-3 | 着陆灯 | 33-40-08 | GRIMES | F,R,O | CMM | DQT-1试验台及工装 | MD
679 | G9325A1~A6 | 航行灯 | 33-40-11 | GRIMES | F,R,O,M | OHM | 通用仪器、设备和工装测试 | B737-300/B757
680 | 45-0083-1/-2/-3/-5/-7 | 着陆灯 | 33-40-15 | GRIMES | F,R,M | CMM | 着陆灯试验台 | B737
681 | 1X0006678-00 | 国旗灯 | 33-40-23 | Hella | F,R,O | CMM | 电源 | DOR328
682 | 30-0909-1/-101/-103/-107/-201/-203/-207 | 尾位置闪光灯 | 33-40-38 | GRIMES | F,R,O,M | CMM | 防撞灯、频闪灯、位置灯综合检验器 | B737、747
683 | 30-0837-1/-3/-5/-7/-9/-11/-13/-15/-17/-19/-21/-23/-25/-27/-29/-31/-33/-35/-37/-39/-41/-43/-45/-47 | 防撞频闪灯 | 33-40-39 | GRIMES | F,R,O | CMM | 防撞灯、频闪灯、位置灯综合检验器 | B737、747
684 | 30-0906-1/-3/-4/-5/-6/-7/-9/-10/-11/-12/-13/-15/-16/-17/-18/-19/-21/-22/-23/-24/-25/-26/-101/-103/-104/-105/-106/-107/-109/-110/-111/-113/-115/-116/-117/-118/-119/-121/-122/-123/-124/-125/-126/-128/-129/-131 | 高强光飞机识别灯 | 33-40-69 | GRIMES | F,R,O,M | CMM | 防撞灯、频闪灯、位置灯综合检验器 | B737
685 | 30-1401-1/-3/-5/-7/-9/-11/-13/-15 | 防撞灯 | 33-40-94 | GRIMES | F,R,O,M | CMM | 电源 | B727、737
686 | 30-1098-1/-3, 30-1099-1/-3/-5 | 上、下防撞灯 | 33-40-95 | GRIMES | F,R,O | OHM | 防撞灯、频闪灯、位置灯综合检验器 | B737、 MD-82
687 | 2LA403700-01/-02, 2LA403702-01/-02, 2LA405367-00 | 尾航行灯 | 33-41-15 | Hella | F,R,O | CMM | 电源 | A320
688 | 30-1543-1~4 | 航行灯 | 33-41-25 | GRIMES | F,R,O | CMM | 通用仪器、设备和工装测试 | B767
689 | 30-1133-1/-2 | 航行灯 | 33-41-69 | GRIMES | F,R,O | CMM | 通用仪器、设备和工装测试 | 选型
690 | 50-0128-1/-1A/-1M/-1MA/-3/-3A/-3M/-3MA, 50-0199-1/-1A/-1M/-3/-3A/-3M/-5/-7/-9 /-9M/-11/-13/-15 | 航行灯 | 33-41-72 | GRIMES | F,R,O,M | CMM | 通用仪器、设备和工装测试 | B737-300/700/800/选型
691 | 30-2505-3 | 机体上部防撞灯 | 33-42-03 | GRIMES | F,R,O | CMM | 防撞灯、频闪灯、位置灯综合检验器 | B737
692 | 30-2506-3 | 机体下部防撞灯 | 33-42-04 | GRIMES | F,R,O | CMM | 防撞灯、频闪灯、位置灯综合检验器 | B737
693 | 30-2481-3/-5 | 航行灯 | 33-42-06 | GRIMES | F,R,O,M | CMM | 10VDC直流电源 | B777
694 | 45-0351-1~4(S283A321-1~4) | 伸缩式着陆灯 | 33-42-07 | GRIMES | F,R,O,M | CMM | DQT-1试验台 | B737-700/800/B777/MD
695 | 4292209 | 着陆灯 | 33-42-14 | Teleflex | F,R,O,M | CMM | 电源 | A340
696 | 2LA455010-00 | 频闪灯 | 33-42-24 | Hella | F,R,O | CMM | 电源 | B737、A320、A340
697 | 8ES005309-00 | 电源 | 33-42-30 | Hella | F,R,O | CMM | 8ES系列试验台 | N/A
698 | 8ES455012-00 | 电源 | 33-42-41 | Hella | F,R,O | CMM | 8ES系列试验台 | N/A
699 | 30-1588-1/-2 | 航行灯 | 33-43-07 | GRIMES | F,R,O | CMM | 通用仪器、设备和工装测试 | B767
700 | 30-1660-5 | 尾位置灯组件 | 33-43-09 | GRIMES | F,R | CMM | 电源 | B757
701 | 30-1521-3/-4/-5/-6 | 导航灯 | 33-43-11 | GRIMES | F,R | CMM | 电源 | B767
702 | 30-1588-5/-6 | 航行灯 | 33-43-12 | GRIMES | F,R,O,M | CMM | 通用仪器、设备和工装测试 | B767
703 | 30-1526-3/-5/-7/-9/-11 | 防撞灯 | 33-44-19 | GRIMES | F,R | CMM | 电源 | B747、757、767
704 | 60-3368-7 | 频闪灯电源盒 | 33-44-21 | GRIMES | F,R,O,M | CMM | 电源 | B747、757、767
705 | 60-4983-3 | 灯电源 | 33-44-27 | GRIMES | F,R,O | CMM | 示波器 | B737
706 | 233T3217-36/-38/-40/-41/-42/-44/-46/-48/-300~302/-304/-306/-307, 233T3100-64/-145/-196/-284/-320/-442 | 防撞系统控制板 | 33-44-72 | BOEING | F,R,O,M | CMM | 通用仪器、设备和工装测试 | B757/767
707 | 81000-15001~15006 | 灯组件 | 33-45-01 | KOITO | F,R,O,M | CMM | 通用仪器、设备和工装测试 | B737-300/B767
708 | 81000-37601/37602 | 灯组件 | 33-45-04 | KOITO | F,R,O,M | CMM | 通用仪器、设备和工装测试 | B737-300
709 | 10-0119-1/-3 | 应急灯 | 33-50-05 | GRIMES | F,R,O,M | OHM | 通用仪器、设备和工装测试 | B767
710 | 30-0432-1/-3/-5/-7/-9/-11/-13/-15/-17 | 航行灯 | 33-50-27 | GRIMES | F,R,O | CMM | 通用仪器、设备和工装测试 | B737-300/选型
711 | 60-1321-1/-1LB/-5/-5LB/-7/-7LB | 应急电源 | 33-50-42 | GRIMES | F,R,O,M | CMM | 专用测试装置 | B737-300
712 | 30-0593-1/-3/-5/-7/-9 | 应急灯 | 33-50-53 | GRIMES | F,R,O | CMM | 通用仪器、设备和工装测试 | B757/选型
713 | 61-3800-1 | 电瓶 | 33-50-72 | Honeywell | F | SIL | 直流电源 | NA
714 | C-07202-2 | 共轴操纵抖杆器 | 34-18-3 | SAFE FLIGHT | F,R,O | OHM | 专用测试装置 | B737-300/700/800/B747/757/767/777/MD
715 | 4025767-901/-902 | 温度选择控制板 | 34-18-39 | SPERY | F,R,O,M | CMM | 通用测试装置 | MD/其它
716 | 69-73713-5/-8/-12/-15/-17 | 惯性基准系统方式选择器 | 34-21-20 | BOEING | F,R,O,M | CMM | 通用测试装置 | B737-300/-700
717 | 65-52805-280/-285/-289/-307/-317/-377/-413 | 飞行仪表辅助组件 | 34-22-16 | BOEING | F,R,O,M | OHM | 通用仪器、设备和工装测试 | B737-300
718 | 65-52805-333 /-335/-339/-377/-379 | 飞行仪表辅助组件 | 34-22-18 | BOEING | F,R,O,M | OHM | 通用仪器、设备和工装测试 | B737-300
719 | 69-37344-1/-3/-7/-10/-12/-13/-16/-18 /-19/-22/-27/-30/-33/-36 | 甚高频导航和罗盘开关组件 | 34-22-21 | BOEIGN | F,R,O,M | CMM | 通用工装 | B737-300
720 | 622-8001-001~003/-330/-331/-332 /-350~353 | 电子飞行仪表控制盒 | 34-22-66 | COLLINS | F,R,O,M | CMM | 专用测试装置 | B737-300/选型
721 | 622-3255-XXX,622-3256-XXX,622-3257-XXX,622-3258-XXX,622-3259-XXX, 822-0760-XXX,822-0761-XXX,822-0762-XXX | 51RV 导航接收机 | 34-35-10 | COLLINS | F,R,O,M | CMM | VOR/ILS测试台 | B737-300/B747/MD/选型
722 | 2067631-5151~5154 | 无线电高度表 | 34-42-33 | Honeywell | F,R,O,M | CMM | 高度表测试台 | B737-300
723 | 071-01503-0101/-0201/-0301/-1301/-1401 /-1501/-1601/-2101/-2201/-2301/-2501 /-2601/-2701/-2801/-2901/-3001/-3101 /-3201/-3701/-3801/-3901/-4001/-4201 /-4301/-4601/-4701/-5901/-6001/-6101, 071-01477-0000~0030/-0036/-0050~0066 /-0070~0077 | 应答机控制板 | 34-45-10 | Honeywell | F,R,O,M | CMM | 通用仪器、设备和工装测试 | B737-300/700/800/B747/757/767/777/MD
724 | 622-5130-002/-003/-102~114/-120/-121 /-201/-606/-611/-621, 622-5129-002/-003/-102~106 | WCP-701/702控制板 | 34-45-14 | ROCKWELL | F,R,O,M | CMM | 专用工装 | B737-300/B737-700/800/757/767/A310/340
725 | 622-3890-002~006/-008/-010/-013~015/-018/-102~104/-108/-114 | 680F-4无线电高度表 | 34-47-12 | ROCKWELL | F,R,O,M | CMM | 860E-4测试台 | B737-300/B747/选型
726 | 622-2224-001~003/-101/-201, 787-6211-001~003 | 621A-6/6A 应答机 | 34-50-00 | COLLINS | F,R,O,M | OHM | ATC测试台 | B737-300/B747/MD/A300
727 | 7808-1000-1(066-1019-20/XX) | KDM7000B 塔康距离组件 | 34-50-10 | BENDIX KING | F,R,O,M | CMM | DME测试台 | B737-300/选型/奖
728 | 622-7878-* | 应答机 | 34-50-74 | COLLINS | F,R,O,M | CMM | ATC测试台 | B737/757
729 | 622-8594-001/-011/-021/-022/-023/-101 /-111/-121 | DCP-722 应答机控制板 | 34-50-76 | COLLINS | F,R,O,M | CMM | DT400H测试仪 | B737-300/B747/757/767
730 | 622-1270-001 | TDR-90 应答机 | 34-50-90 | COLLINS | F,R,O,M | CMM | ATC测试台 | B737-300/MD/Y7/8,国
731 | G6773;G6773-02 | 导航控制盒 | 34-51-15 | GABLES | F,R,O,M | CMM | 导航控制盒测试台 | B737-300
732 | G6773-03/-04 | 导航控制盒 | 34-51-18 | GABLES | F,R,O,M | CMM | 导航控制盒测试台 | B737-300
733 | 2041167-3706/-3707/-3709 | DME-37A 测距机 | 34-51-34 | HONEYWELL | F,R,O,M | CMM | DME测试台 | B737-300/B747/757/767
734 | 622-0877-001~004 | VIR-30M 导航接收机 | 34-52- | COLLINS | F,R,O,M | CMM | VOR/ILS测试台 | 国,萨,奖
735 | 622-2921-001/-002/-004~006 | 860E-5 测距机 | 34-52-12 | COLLINS | F,R,O,M | CMM | DME测试台 | B737-300/B747/MD/A300
736 | 622-4540-001/-002 | DME-700 测距机 | 34-52-70 | COLLINS | F,R,O,M | CMM | DME测试台 | B737-300/B757/B767
737 | 622-4540-020/-021/-022/-023/-120/-121/-122 | DME-700测距机 | 34-52-72 | COLLINS | F,R,O,M | CMM | 专用测试仪 | A300/319
738 | 822-0329-001/-020/-021/-022/-220 | DME-900 测距机 | 34-52-94 | Rockwell Collins | F,R,O,M | CMM | ATC-1400A | B737
739 | 622-3178-001/-002, 777-1492-001/-002 | 51Y-7/7C 自动定向机 | 34-53-01 | COLLINS | F,R,O,M | OHM | ADF测试台 | B737-300/B747/选型
740 | 777-1493-001~010, 787-6366-001~018, 792-6275-001~008 | 614L 控制盒 | 34-53-02 | COLLINS | F,R,O,M | OHM | 通用仪器、设备和工装测试 | B737-300/B747/选型/A300
741 | 622-3178-003/-004, 622-3179-001~006, 777-1492-003/-004 | 51Y-7/7C/7D 自动定向机 | 34-53-04 | COLLINS | F,R,O,M | CMM | ADF测试台 | B737-300/B747/757/A/选型
742 | 622-3178-005, 777-1492-005/-006 | 51Y-7/7C 自动定向机 | 34-53-08 | COLLINS | F,R,O,M | CMM | ADF测试台 | B737-300/B747/757/A
743 | 066-01127-0000/-1101/-1201/-1301/-1401/-1501/-1601 | 应答机 | 34-54-36 | HONEYWELL | F,R,O,M | CMM | ATC测试台 | B737-300/700/800/B747/757/767/777/MD
744 | 2041234-3426~3449 | RNA-34A 导航接收机 | 34-55-36 | HONEYWELL | F,R,O,M | CMM | VOR/ILS测试台 | B737-300
745 | 622-5220-020/-120,822-0726-020/-120 | VOR-700( )VOR/MB导航接收机 | 34-55-72 | ROCKWELL | F,R,O,M | CMM | 专用试验台 | B747
746 | 822-0297-001/-020/-021/-220 | VOR-900 VOR/MB导航接收机 | 34-55-94 | Rockwell Collins | F,R,O,M | CMM | NAV-750B | B737
747 | 622-1233-001/-003 | DME-40 测距机 | 34-56-10 | COLLINS | F,R,O,M | CMM(IB) | DME测试台 | 国,Y7,Y8
748 | 622-6263-001/-003 | DME-42测距机 | 34-56-10 | COLLINS | F,R,O,M | CMM | DME测试台 | 小,国,Y8/Y7,奖
749 | WKA27944/2,WKA31393/1,WKA37177,WKA37447,WKA31394/2 | 氧气瓶 | 35-00-12 | KIDDE | F,R,O | CMM | 水静压测试台、氧气流量测试台、氧气充灌台 | HAWK800
750 | 900-700-048-26/-28 | 氧气瓶 | 35-10-12 | Adams Rite | F,R,O | OHM | 水静压试验台、氧气充灌试验台 | DHSH8-300
751 | 176217 | 氧气瓶组件 | 35-10-53 | B/E | F,R,O | CMM | 水静压试验台、氧气充灌台、氧气瓶流量试验台 | NA
752 | 176225 | 氧气瓶 | 35-10-55 | PB | F,R,O | CMM | 水静压测试台、氧气流量测试台、氧气充灌台 | N/A
753 | 9914067-42/-47 | 氧气瓶 | 35-10-75 | PB | F,R,O | CMM | 氧气充灌台、水静压试验台、氧气流量测试台 | CITATION
754 | 176574-Series | 氧气瓶 | 35-10-76 | PB | F,R,O | CMM | 水静压试验台、氧气充灌试验台 | ATR72、B737、MD-82
755 | 176980 | 便携式氧气瓶 | 35-10-77 | B/E | F,R,O | CMM | 水静压试验台、氧气充灌台、氧气瓶流量试验台 | NA
756 | 4441007-022/-040/-050/-077/-115 | 氧气瓶 | 35-10-79 | B/E | F,R,O | CMM | 水静压试验台、氧气充灌试验台 | DOR328
757 | 176220, 176207 | 氧气瓶组件 | 35-14-01 | B/E | F,R,O | CMM | 水静压试验台、氧气充灌台、氧气瓶流量试验台 | NA
758 | 176233, 176234, 176236 | 氧气瓶组件 | 35-14-02 | B/E | F,R,O | CMM | 水静压试验台、氧气流量试验台、氧气充灌台 | NA
759 | 801292-00/-01 | 氧气瓶 | 35-21-56 | CARLETON | F,R,O | CMM | 水静压测试台、氧气流量测试台、氧气充灌台 | N/A
760 | 30-2842-1/-2/-4/-11/-14, 31-9289-1/-2/-4, 31-9294-1/-2/-3/-4， 60-5206-1/-2 | 飞机位置灯和防撞灯翼尖组件 | 33-43-21 | Honeywell | F,R,O,M | CMM | 115V电源、万用表 | B737
761 | 2-7681-1/-2,S272U860-7 | 流量保险组件 | 27-32-03 | GE | F,R,O | CMM | 液压综合试验台 | 737NG
762 | 100-1088-01/-02 | SLA-3000应急电池 | 24-32-58 | Securaplane | F,R,O | CMM | 直流电源 | 选型
763 | 285A1300-1 | 发动机附件组件 | 77-09-11 | BAE | F,R | CMM | 数字万用表 | B737
764 | 见第58页的1255项 | [6 empty] | NA
765 | 804044-77/-15 | 氧气瓶体及活门组件 | 35-20-44 | AVOX | F,R,O,M | CMM | 水静压试验台、氧气充灌试验台、氧气流量试验台 | B777
766 | 176250-22/-40/-50/-77/-115, 176200-22/-40/-50/-77/-115, 176219-50/-77/-115 | 氧气瓶组件 | 35-22-02 | B/E | F,R,O | CMM | 水静压试验台、氧气充灌试验台 | DOR328
767 | B42365-1 | 机组氧气瓶 | 35-22-02 | CARLETON | F,R,O | CMM | 氧气充灌试验台、水静压测试台、流量测试台 | B737、B747、B767
768 | 101-384207-5, 101-384033-5 | 氧气瓶 | 35-22-03 | PB | F,R,O | CMM | 水静压测试台、氧气流量测试台、氧气充灌台 | KINGAIR350
769 | 4441013-050, 4441111-050/-077 | 氧气瓶组件 | 35-22-03 | B/E | F,R,O | CMM | 水静压试验台、氧气充灌台、氧气瓶流量试验台 | NA
770 | 4441103-115 | 氧气瓶组件 | 35-22-04 | B/E | F,R,O | CMM | 水静压试验台、氧气充灌台、氧气瓶流量试验台 | NA
771 | 4441009-022/-040/-050/-077/-115 | 氧气瓶组件 | 35-22-05 | B/E | F,R,O | CMM | 水静压试验台、氧气充灌台、氧气瓶流量试验台 | NA
772 | 801307-00/-01/-02/-03/-04/-05/-06/-07/-08/-09/-10/-11/-20/-21/-22/-23/-24/-25 | 氧气瓶 | 35-23-07 | SCOTT | F,R,O,M | CMM | 水静压试验台、氧气充灌试验台 | B737、747、757、767、777
773 | 176965-07/-08/-09/-14/-24/-31/-32/-35 | 便携式定值和恒流氧气瓶 | 35-30-14 | B/E | F,R,O | CMM | 水静压试验台、氧气充灌试验台、氧气流量试验台 | CRJ
774 | 176970-01/-02/-03 | 便携式氧气瓶 | 35-30-08 | B/E | F,R,O | CMM | 水静压试验台、氧气充灌台、氧气瓶流量试验台 | NA
775 | 176960-03/-04/-07/-08/-13/-14/-16/-26/-29/-33/-36/-38/-40/-44, 176961-13/-14/-15 | 氧气瓶 | 35-30-09 | PB | F,R,O,M | CMM | 水静压测试台,氧气充灌台、流量试验台 | HAWK800
776 | 176112-38/-48/-49/-64/-76/-115, 176900-00/-01/-04/-05/-10, 176901-01/-02/-04 | 氧气瓶组件 | 35-30-10 | B/E | F,R,O | CMM | 水静压试验台、氧气充灌台、氧气瓶流量试验台 | NA
777 | 900-700-037-02 | 氧气瓶 | 35-31-12 | Adams Rite | F,R,O,M | OHM | 水静压试验台、氧气充灌试验台 | DHSH8-300
778 | 900-700-035-35 | 氧气瓶 | 35-31-13 | Robe Rtshaw | F,R,O | OHM | 水静压试验台、氧气充灌试验台 | DHSH8-300、 SAAB
779 | 900-700-035-45 | 氧气瓶 | 35-31-17 | ARS | F,R,O | OHM | 水静压试验台、氧气充灌试验台、氧气流量试验台 | B747
780 | 64413-10114/-10124/-10134/-10144 | 13人救生船 | 25-62-28 | Air Cruisers | F,R,O,M | CMM | 水静压试验台、压力表 | BBJ
781 | 320548-1/-2 | 电磁阀 | 36-12-35 | Honeywell | F,R,O,M | CMM | 小流量试验台 | B737
782 | 189680-1/-2/-3 | 预冷器 | 36-10-02 | Honeywell | F,R,M | CMM | 热交换器试验台/小活门试验台 | B747
783 | 212940-2, 40005320-2, 40005337-1, 40005338-5, 40005355-1 | 气瓶 | 36-10-03 | HTL | F,R,O | CMM | 水静压试验台
784 | 32-2684-003 | 马达操作空气关断活门 | 36-10-03 | Honeywell | F,R,O,M | OHM | 活门综合试验台 | B737、747
785 | 32-2684-004/-007 | 马达操作关断活门 | 36-10-04 | Honeywell | F,R,O,M | OHM | 活门综合试验台 | B737、747
786 | 392710-1-2 | 蝶形活门 | 36-10-08 | Garrett | F,R,O,M | OHM | 活门试验台 | MD-80、MD-82、MD-90
787 | 392714-1-1 | 压力调节关断活门 | 36-10-09 | Garrett | F,R,O | OHM | 活门综合试验台 | MD-80、MD-82、MD-90
788 | 123562-2-1/-4-1 | 单向活门 | 36-10-11 | Honeywell | F,R,O | CMM | 活门综合试验台 | MD-80、MD-82、MD-90
789 | 2780539-101~106 | 六英寸排气汇流管隔离阀组件 | 36-10-12 | PARKER | F,R,O,M | CMM | QXS-1试验台 | B747/757/767
790 | 2760000-101 | 手动空气截流阀 | 36-10-13 | PARKER | F,R,O,M | CMM | QST-1试验台 | B737-300/700/800
791 | 321812-2-1 | 人工关断形型活门 | 36-10-21 | Honeywell | F,R,O | OHM | 活门试验台 | MD-80、MD-82、MD-90
792 | 123558-1-1/-1-3/-1-4 | 3.5英寸单向活门 | 36-10-37 | Honeywell | F,R,O,M | OHM | 活门综合试验台 | B727、B737
793 | 123266-2-1 | 3.5英寸单向活门 | 36-10-89 | Honeywell | F,R,O,M | CMM | 活门综合试验台 | B727、B737
794 | 3215732-3 | 压力调节关断活门 | 36-10-99 | Honeywell | F,R,O | CMM | 活门试验台 | DOR328
795 | 6773B020000 | 压力调节关断活门 | 36-11-01 | Liebherr | F,R,O,M | CMM | 活门试验台 | A320
796 | 123710-4-1,123934-1-1,123934-2-1 | 单向活门 | 36-11-02 | Honeywell | F,R,O,M | CMM | 小活门试验台 | B747
797 | 6774B020000 | 放气活门 | 36-11-02 | Liebherr | F,R,O | CMM | 活门试验台 | A320
798 | 739173-5/-6,769107-1 | 高级排放控制阀 | 36-11-02 | Hamilton | F,R,O,M | CMM | QST-02试验台 | B747
799 | 2293A010000 | 单向活门 | 36-11-03 | Liebherr | F,R,O,M | CMM | 活门试验台 | A320
800 | 2290B010000,2290B020000, 2293B010000,2293B020000 | 单向活门 | 36-11-04 | Liebherr | F,R,O,M | CMM | 小流量活门试验台 | A320
801 | 6773E010000 | 高压放气活门 | 36-11-05 | Liebherr | F,R,O | CMM | 活门试验台 | A320
802 | 6774E010000 | 放气活门 | 36-11-06 | Liebherr | F,R,O | CMM | 活门试验台 | A320
803 | 979146-1/-3/-4 | 高压流量控制活门 | 36-11-11 | Honeywell | F,R,O,M | OHM | 活门试验台 | DC-10, A300/310
804 | 979626-2-1/-3-1/-4-1 | 2英寸关断活门 | 36-11-19 | Honeywell | F,R,O | CMM | 活门试验台 | CRJ
805 | 233U3100-205/-206, 233U3203-9/-10/-300/-301/-302/-1009/-1010/-1300/-1301 | 引气控制板 | 36-11-20 | Boeing | F,R,O,M | CMM | 电源,万用表 | B737-300/B747
806 | 3202072-1-1/-2-1/-3-1 | 2.5'' 单向活门 | 36-11-21 | Honeywell | F,R,O | OHM | 活门试验台 | CRJ
807 | 319625-1/-5/-8 | 电磁阀活门组件 | 36-11-25 | Honeywell | F,R,O | CMM | 活门试验台 | CRJ, B737-700
808 | 6610-19480 | 旋转作动器 | 36-11-31 | NORD-MICRO | F,R,O,M | CMM | DQT-1试验台 | A340
809 | 3214304-2/-3/-4 | 调节活门 | 36-11-39 | Honeywell | F,R,O,M | CMM | 活门试验台 | B757
810 | 11-851154/-5/-6/-5 AMDT A | 预冷交换器 | 36-11-42 | Liebherr | F,R,O | CMM | 热交换器试验台 | A320
811 | 3202154-1 | 中级压力单向活门 | 36-11-47 | Honeywell | F,R,O | CMM | 活门试验台 | B757
812 | 6753B040000 | 高压调节活门 | 36-11-50 | Liebherr | F,R,O,M | CMM | 活门试验台 | A340
813 | 6713D010000, 6713D020000, 6713D040000, 6713D050000, 6713D060000, 6713D0(4/5/6)0000 Amdt A | 高压调节活门 | 36-11-51 | Liebherr | F,R,O,M | CMM | 活门试验台 | A320
814 | 285T0079-7/-13/-15 | 引气控制板 | 36-11-51 | Boeing | F,R,O,M | CMM | 直流电源 | B767/MD
815 | 6714D010000, 6714D020000, 6714D040000, 6714D050000, 6714D060000, 6714D60000 Amdt A | 引气压力调节活门 | 36-11-52 | Liebherr | F,R,O,M | CMM | 活门试验台 | A320
816 | 6740B03, 6740B03Amdt A, 6740B04, 6740B04Amdt A, 6740B050000 | 超压活门 | 36-11-53 | Liebherr | F,R,O,M | CMM | 活门试验台 | A320
817 | 6730A02, 6730B01 | 风扇空气活门 | 36-11-54 | Liebherr | F,R,O | CMM | 活门试验台 | A320
818 | 233T3100-128/-129/-173/-223/-224/-228 /-244/-245/-266/-274/-276/-291/-318/-319/-333/-335/-336/-343/-443 | 引气控制板M15 | 36-11-54 | Boeing | F,R,O,M | CMM | 双路直流电源 | B767
819 | 233T3237-5/-7/-10/-13~19/-21/-24/-25/-27/-30/-32/-300~302/-304~311/-1005/-1007/-1010/-1013~1019/-1021/-1024/-1025/-1027/-1030/-1032/-1300/-1301 /-1302 /-1304/-1307~1325 | 引气控制板M15 | 36-11-54 | Boeing | F,R,O,M | CMM | 双路直流电源 | B767/777
820 | 6730C010000 | 风扇空气活门 | 36-11-57 | Liebherr | F,R,O | CMM | 活门试验台 | A320
821 | 6740E010000, 6740E010000 Amdt A | 超压活门 | 36-11-58 | Liebherr | F,R,O,M | CMM | 活门试验台 | A320
822 | 6754C010000, 6754C020000 | 放气活门 | 36-11-72 | Liebherr | F,R,O,M | CMM | 活门试验台 | A340
823 | 3202190-1 | 低压放气单向活门 | 36-11-73 | Honeywell | F,R,O,M | CMM | 活门试验台 | A300、310、MD-80、MD-82、MD-90
824 | 3202248-1 | 放气单向活门 | 36-11-77 | GARRETT | F,R,O,M | CMM | 活门试验台 | A300、310
825 | 3289628-1/-2/-3/-5 | 预冷器冷却活门 | 36-11-91 | Honeywell | F,R,O,M | CMM | 活门试验台 | B757
826 | 773857-6~-21 | 高压关断活门 | 36-12-01 | Hamilton | F,R,O,M | CMM | 活门试验台 | B767
827 | 2341178-1/-2 | 引气预冷器 | 36-12-10 | Honeywell | F,R | CMM | 小流量活门试验台、热交换器试验台 | B737-600/700/800
828 | 792940-3/-4/-5 | 空气预冷器 | 36-12-11 | Hamilton | F,R,O,M | CMM | 小流量活门试验台 | B747/767-300
829 | 3213754-1/-2, 3214888-1/-2 | 气动压力调节活门 | 36-12-13 | Honeywell | F,R,O | CMM | 活门试验台 | A300/310
830 | 802157-1/-2/-3/-4/-5/-6/-7/-8 | 高压关断活门 | 36-12-13 | Hamilton | F,R,O,M | CMM | 活门试验台 | B747/767
831 | 3289626-1/-2/-3/-4/-5 | 冷气调节预冷器活门 | 36-12-27 | Honeywell | F,R,O,M | CMM | 活门试验台 | B757
832 | 398310-2-1/-3-1/-4-1/-5-1;3204958-1/-2 | 7英寸电动活门 | 36-12-43 | Honeywell | F,R,O,M | CMM | QST-2试验台 | B747, B747-400
833 | 3214446-1/-2/-3/-4 | 高级活门 | 36-12-45 | Honeywell | F,R,O,M | CMM | 活门试验台 | B737-300/400/500/600/700/800
834 | 3399048-2/-3 | 调压器先导阀 | 36-12-55 | Honeywell | F,R,O,M | CMM | 活门试验台 | MD-11
835 | 3399046-1/-2 | 高级先导活门 | 36-12-57 | Honeywell | F,R,O,M | CMM | 活门试验台 | MD-11
836 | 3290274-1 | 风扇空气活门 | 36-12-63 | Honeywell | F,R,O,M | CMM | 活门试验台 | MD-11
837 | 3202618-2 | 中压检验阀 | 36-12-75 | Honeywell | F,R,O,M | CMM | QXS-1试验台 | B777
838 | 3215302-2/-3/-4 | 高压调压截流阀 | 36-12-77 | Honeywell | F,R,O,M | CMM | QXS-1试验台 | B767
839 | 3290744-3~9 | 风扇空气调制阀 | 36-12-81 | Honeywell | F,R,O,M | CMM | QXS-1试验台 | B777
840 | 3290770-3~6 | 隔离阀 | 36-12-83 | Honeywell | F,R,O,M | CMM | QXS-1试验台 | B777
841 | 3290736-1 | 双重用途活门 | 36-12-89 | Honeywell | F,R,O,M | CMM | 活门试验台 | MD-90, B717
842 | 3290738-1 | 6英寸风扇空气活门 | 36-12-91 | Honeywell | F,R,O,M | CMM | 活门试验台 | MD-90
843 | 3399104-1 | 高级引气活门 | 36-12-93 | Honeywell | F,R,O | CMM | 活门试验台 | MD-90
844 | 3399106-2 | 压力调节与关断控制活门 | 36-12-95 | Honeywell | F,R,O | CMM | 活门试验台 | MD-90
845 | 3399108-1 | 风扇空气控制活门 | 36-12-97 | Honeywell | F,R,O | CMM | 活门试验台 | MD-90
846 | 978734-1/-3/-4/-5 | 风扇空气活门 | 36-13-39 | Honeywell | F,R,O | CMM | 活门试验台 | DC-10, A300/310
847 | 3399100-2/-3/-4/-6~11/-20/-21/-30/-31/-41 | 高压调压截流阀控制器 | 36-13-57 | Honeywell | F,R,O,M | CMM | QXS-1试验台 | MD
848 | 392716-1-1/-3-1 | 压力调节关断活门 | 36-13-67 | Honeywell | F,R,O,M | CMM | 活门综合试验台 | B737、B727-200/300
849 | 3214552-1/-2/-3/-4/-5/-6 | 关断活门 | 36-13-87 | Honeywell | F,R,O,M | CMM | 活门大流量试验台 | B737-300/400/500/600/700/800、B777
850 | 3202222-1 | 引气单向活门 | 36-13-89 | Honeywell | F,R,O,M | CMM | 活门综合试验台、小流量计 | B737-300/400/500/600/700/800、B777
851 | 3289562-1/-2/-3/-4/-5/-6/-7 | 4英寸预冷控制活门 | 36-13-91 | Honeywell | F,R,O,M | CMM | 小流量活门试验台 | B737-300/400/500/600/700/800
852 | 107484-2/-3/-4/-5/-6/-7 | 高级调节器 | 36-13-93 | Honeywell | F,R,O,M | CMM | 活门综合试验台 | B737-300/400/500/600/700/800、B777
853 | 107492-1/-2/-3/-5/-6 | 引气调节器 | 36-13-95 | Honeywell | F,R,O,M | CMM | 活门综合试验台 | B737-300/400
854 | 3225006-1 | 预冷器控制活门 | 36-14-27 | Honeywell | F,R,O | CMM | 活门试验台 | B737-600/-700/-800
855 | 8921460G3~G6 | 热水器 | 38-09-20 | Goodrich | F,R,O | CMM | 水压试验台 | MD
856 | 8921082G1/G2/G5/G6 | 热水器 | 38-10-01 | Goodrich | F,R,O,M | CMM | 水压试验台 | B737-300/ 选型
857 | P141-395-1/-3/-5 | 活门组件 | 38-10-01 | CIRCLE SEAL | F,R,O,M | CMM | QYS-1试验台 | MD
858 | 8921340G1 | 热水器 | 38-10-02 | Goodrich | F,R,O,M | CMM | 水压试验台 | B747/B757
859 | EM91-33,EM91-33-1,EM95-3~5,EM95-5-1 | 饮用水阀 | 38-10-05 | CIRCLE SEAL | F,R,O | CMM | QYS-1试验台 | MD
860 | 12D1010 | 充水活门 | 38-11-20 | ALLEN | F,R,O,M | CMM | 手动试压泵 | B737-700/800
861 | 12D1011 | 排放阀 | 38-11-21 | ALLEN | F,R,O,M | CMM | QST-2试验台 | B737-700/800
862 | 24E507040G01~G05 | 盥洗室水加热器 | 38-13-51 | Goodrich | F,R,O,M | CMM | 水压试验台 | B737-300/B747/757/767/A
863 | P182-395,P182-395-1,P183-395,P183-395-1,P185-395,P186-395 | 活门组件 | 38-14-01 | CIRCLE SEAL | F,R,O | CMM | QYS-1试验台 | MD
864 | 28823-0/-1/-2/-5 | 饮用水系统压缩机组件 | 38-15-11 | SENIOR | F,R,O,M | CMM | DQT-1试验台 | B737-300/B747
865 | 28823-7/-9/-10/-14/-17/-18-19-20-27-29 (60B50012-9/-10/-12/-13, 417N2601-16) | 饮用水系统压缩机组件 | 38-15-12 | Senior Operations, LLC | F,R,O,M | CMM | 电气综合实验台 | B737NG
866 | TD1514-1002（60B50058-3), TD1535-1002(60B50058-4), TD1702-1002(60B50058-6), TD1715-1002(60B50058-5) | 厕所冲水开关 | 38-30-01 | Leach | F,R | CMM | 厕所冲水开关试验器 | B737、B747、B757
867 | 10101000CA, 10101000CA1, 10101000CB, 10101000CG, 10101000CH, 10101000CJ, 10101000CJ1, 10101000CJ2, 10101000CJ3, 10101000CM, 10101000CN, 10101000CR, 10101C739, 10101C758 | 污水排放活门组件 | 38-30-01 | SHAW | F,R,O,M | CMM | 活门试验台 | Boeing
868 | 4812-1/-1-1/-1-11/-1-12/-1-13/-1-14/-1-15/-1-16/-1-17/-1-18/-1-22/-1-23, 16204-001 | 马达泵过滤器单元组件 | 38-30-02 | Monogram | F,R,M | CMM | 厕所水泵试验台 | B747
869 | 832472-401 | 电机驱动器 | 38-30-10 | Weber | F,R,O | CMM | DQT-1试验台及工装 | MD
870 | 834172-401/-403 | 电机驱动器 | 38-30-10 | Weber | F,R,O | CMM | DQT-1试验台及工装 | MD
871 | 3200-1/-8/-10/-11/-12/-14/-16/-17/-18/-19 | 冲洗厕所组件 | 38-30-11 | Monogram | F,R,O,M | OHM | 弹簧拉力计 | B737
872 | 3205/3205-21/4812-70 | 污水活门 | 38-30-11 | Monogram | F,R,O,M | OHM | 马达试验台 | B737
873 | 3600/-1/-1-1/-1-2/-1-3/-1-4/-2/-5/-6/-7/-8/-9/-12/-13/-14/-15/-16，14352-004 | 污水活门 | 38-30-11 | Monogram | F,R,O,M | OHM | 弹簧拉力计 | B737
874 | 3700-X（1~25, 27~89, 92~99, 101~125） | 冲洗厕所组件 | 38-30-11 | Monogram | F,R,O,M | OHM | 弹簧拉力计 | B737
875 | 11204-005 | 电动泵 | 38-30-11 | Monogram | F,R,O | OHM | DQT-1试验台 | MD
876 | 144805; 144805-1/-3/-5/-7/-9/-11/-13/-15/-401;144845 | 电动泵 | 38-30-32 | Weber | F,R,O,M | CMM | DQT-1试验台及工装 | B737-300/B767/MD
877 | 12D1012 | 清堵阀 | 38-31-03 | ALLEN | F,R,O,M | CMM | QST-2试验台 | B737-700/800
878 | 834002-401/-403~405/-407/-409/-411/-413~415/-417/-419/-421/-423~425 | 电动泵 | 38-31-26 | Weber | F,R,O | CMM | DQT-1试验台及工装 | MD/选型
879 | J540A16 | 单向阀 | 38-31-46 | LGG | F,R,O,M | CMM | QST-02气压台 | A320/A340
880 | 606802-2 | 废物系统真空风扇 | 38-32-02 | Honeywell | F,R,O,M | CMM | DQT-1电气试验台 | B737-300/B747/757/767/777
881 | J540AI1-300,J540AI2-300 | 马桶组件 | 38-32-41 | LGG | F,R,O,M | CMM | 专用工装 | A320/A340
882 | J540AI71-100 | 废品罐组件 | 38-32-45 | LGG | F,R,O,M | CMM | 真空泵,单相自吸泵 | A320/A340
883 | G540DA51 | 废物排泄活门 | 38-32-48 | LGG | F,R,O,M | CMM | QST-02气压台 | A320
884 | 86500-109AM"B" | 水活门 | 38-32-59 | LGG | F,R,O,M | CMM | QST-1试验台 | A340
885 | G540DA5 | 废物均衡阀 | 38-32-75 | LGG | F,R,O,M | CMM | QST-02气压台 | A320
886 | G540DA9 | 空气截流阀 | 38-32-77 | LGG | F,R,O,M | CMM | QST-02气压台 | A320
887 | 86600-103 REV'K' | 2英寸冲洗活门组件 | 38-32-78 | LGG | F,R,O | CMM | 专用测试装置 | A340
888 | 3616848-1/-2 | 关断活门 | 49-20-01 | Honeywell | F,R,O | CMM | 活门试验台 | A301/A300-600/ A319/A320/A321/ B757/B767
889 | 152050;152050-1/-2-1/-3-1/-4-1/-5-1/-6-1 | 筒形油冷却器 | 49-20-10 | Honeywell | F,R,O,M | CMM | 水循环清洗装置 | B737-300/MD
890 | 3888134-1/-3/-4/-5 | 正常关闭的电磁活门 | 49-30-93 | Honeywell | F,R,O | CMM | 活门试验台 | B737、A300、 BAe146
891 | 3605812-1/-2-1/-3/-4/-9/-10-1/-11/-12/-13-1 /-14-1/-16/-17/-18/-19/-21/-22, 372697-6/-9/-13/-15/-16/-18-1/-21-1/-22/-24, 375322-7/-8/-9/-10 | APU 起动马达 | 49-40-01 | Honeywell | F,R,O,M | CMM | 马达测试台 | B737
892 | 519858-1/-2/-3/-4/-5/-6 | 起动机马达 | 49-41-02 | Honeywell | F,R,O,M | CMM | 马达测试台 | A300、A310、 B757、B767
893 | 519892-3/-4/-5/-6 | APU 起动马达 | 49-41-04 | Honeywell | F,R,O,M | CMM | 马达测试台 | Bae-146、CL600、CL601、G-II、G-III、LAGU-300
894 | 5283D100-21/-23/-27 (9550170900/4951008/4951957) | 起动马达 | 49-41-05 | Auxiliary Power | F,R,M | CMM | 马达测试台 | B717、B737
895 | 2000866-2/-3/-4 | 直流马达 | 49-41-08 | Honeywell | F,R,O | CMM | APU起动机试验台 | A320、MD-80、MD-82、MD-90、A321
896 | 2704458-1 | 发动机起动机马达 | 49-41-14 | Honeywell | F,R,O | CMM | APU起动机试验台 | CL-RJ
897 | 519858-7/-8 | 起动机马达 | 49-41-22 | Honeywell | F,R,O,M | CMM | 马达测试台 | A300、A310、 B757、B767
898 | 3505814-3 | 空气涡轮发动机起动机 | 49-42-01 | Honeywell | F,R,O,M | CMM | 起动机试验台 | B777-200
899 | 519852-2/-3/-4 | 起动机马达 | 49-44-02 | Honeywell | F,R,O,M | CMM | 马达测试台 | A300
900 | 108032-3/-6/-8/-9/-10/-11/-12 | 过滤压差调节器 | 49-50-07 | Garrett | F,R,O,M | CMM | 活门综合试验台 | B737
901 | 1051T100-9/-11/-13/-17 | APU进气门作动器 | 49-50-1 | Talley | F,R,O | OHM | ZMT-1型综合马达试验台 | MD-82
902 | 698427-4/-5/-5-110/-6/-6-302/-7/-8/-9/-10/-11/-12/-13/-14/-15/-18 | APU 冷却风扇 | 49-50-37 | Garrett | F,R,O,M | CMM | 风扇试验台 | B737、B707
903 | 109382-7-1109382-11-1109382-13-1109382-15-1109382-17-1109382-25~28-1109382-30~36-1 | 四英寸气动关闭阀 | 49-50-40 | Honeywell | F,R,O,M | OHM | QXS-1试验台 | B737-300/B747/MD/选型
904 | 397868-1-1 | 气动关断活门 | 49-50-51 | Honeywell | F,R,O | CMM | 活门试验台 | B737
905 | 979786-1/-2/-4/-5 | 关断活门 | 49-50-65 | Honeywell | F,R,O,M | CMM | 活门试验台 | A300、A310、A330、A340
906 | 3290050-1/-2/-3/-4 | 补偿控制活门 | 49-50-87 | Honeywell | F,R,O,M | CMM | 活门试验台 | B737、MD-80、MD-82、MD-90、A320、A321
907 | 3290406-2 | 控制活门 | 49-50-89 | Honeywell | F,R,O | CMM | 活门试验台 | MD-11
908 | 397728-1-1/-3-1/-4-1/-6-1/-7-1/-8 | 气动关断蝶形活门 | 49-51-05 | Honeywell | F,R,O,M | CMM | 活门试验台 | B747、B767、A300、A310
909 | 109486-1-1/-4-1/-5-1/-6-1/-7/-8 | 4英寸气动关断活门 | 49-52-09 | Honeywell | F,R,O,M | CMM | 活门综合试验台 | B737-100/200/300/400/500、B727、B707、MD-80、MD-82、MD-90、L-100
910 | 3291214-2 | 3.5英寸APU引气活门 | 49-52-29 | Honeywell | F,R,O,M | CMM | 活门试验台 | B737-600/700/800
911 | 979806-3-1/-4-1/-5-1/-6-1/-7/-8/-9/-10/-11/-12 | 4英寸湍振控制活门 | 49-53-67 | Honeywell | F,R,O,M | CMM | 活门试验台 | B757/767, A300/310
912 | 65-52801-12/-12MODA/-18/-18MODA/-20/-24/-24MODA/-27/-27MODA/-31/-31MODA/-31MODAB/-31MODB/-33/-33MODA/-39/-39MODA/-40/-40MODA/-43/-43MODA/-43MODAB/-43MODB/-47/-47MODA/-47MODAB/-49/-49MODA/-49MODAB /-49MODB/-56/-56MODA/-58/-58MODA/-60/-61/-61MODA/-63/-63MODA | 辅助动力控制组件 | 49-66-01 | BOEING | F,R,O,M | OHM | 专用测试装置 | B737-300
913 | 65-52801-64/-64MODA/-67/-67MODA /-67MODB/-67MODC | 辅助动力控制组件 | 49-66-03 | BOEING | F,R,O,M | CMM | 专用测试装置 | B737-300
914 | 170079 Series | 事件监视器组件 | 49-70-01 | Apic | F,R | CMM | 电源 | B737
915 | 160382-1 | 空气滑油冷却器 | 49-94-12 | Honeywell | F,R | CMM | 热交换器试验台/小活门试验台 | CRJ
916 | 160564-1 | 滑油冷却器 | 49-94-32 | Honeywell | F,R,M | CMM | 热交换器试验台/小活门试验台 | B737-600/700/800、 A340-600
917 | R6166M1 | 电机驱动器 | 52-10-00 | GEC | F,R,O | OHM | DFC-1测试台 | B737-300/700/800
918 | 41004509-1 | 助推气瓶 | 52-10-01 | HTL | F,R,O,M | CMM | 水静压试验台、 滑梯/救生船气瓶功能测试台 | ALL BOEING
919 | 803300-29~-39 | 紧急动力气瓶 | 52-10-02 | HR | F,R,O,M | CMM | 水静压试验台 | B747、757
920 | 9914099-1 ~ -8 | 助推气瓶 | 52-10-03 | HR | F,R,O | CMM | 水静压测试台、放气特性测试台 | CITATION
921 | 60B80112-4/-5 | SUD 门飞行锁作动器 | 52-21-03 | Eemco Division | F,R,M | CMM | 作动器试验台 | B737、747
922 | 723D100-7/-9 | SUD 门飞行锁作动器 | 52-21-03 | Eemco Division | F,R,M | CMM | 作动器试验台 | B747
923 | 933D100-1 | 飞行锁作动器 | 52-21-04 | EATON | F,R,O | CMM | 锁作动器试验台 | B777
924 | 1027T100-15/-17/-19 | 前客梯作动器 | 52-60-04 | Talley | F,R,M | CMM | ZMT-1型综合马达试验台 | B717、MD-82、 MD-90
925 | 808000-606~611 | 登机梯 | 52-60-05 | WEBER | F,R,O | CMM | 登机梯测试台 | B737-300
926 | 893636-01/01H/01J (241YH35),893636-401 (23MK0398),893637-01 (239YC16) | 作动器组件 | 52-60-06 | WEBER | F,R,O | CMM | DQT-1试验台及工装 | B737-300/选型
927 | 807962-401/-403, 893636-01/01H/01J (241YH35),893636-401 (23MK0398),893637-01 (239YC16) | 作动器组件 | 52-60-06 | WEBER | F,R,O | CMM | DQT-1试验台及工装 | B737-300/ 选型
928 | 870700-600 | 登机梯 | 52-60-10 | WEBER | F,R,O | CMM | 登机梯测试台 | B737-300/-700/-800
929 | 69-37352-38~53 | 门报警通告组件 | 52-71-01 | BOEIGN | F,R,O,M | CMM | 专用工装 | B737-300
930 | 285T0096-5/-7/-13/-17 | 发动机控制线路板 | 73-21-51 | BOEING | F,R,O,M | CMM | 通用仪器、设备和工装测试 | B747/767
931 | 285T0458-9~12/-16/-17/-22/-201~203 /-301~303 | 发动机转速线路板 | 73-21-52 | BOEING | F,R,O,M | CMM | 专用测试装置 | B747/767
932 | 233U3217-1/-4/-13/-14/-16/-300~303 | 发动机控制板 | 73-21-85 | BOEING | F,R,O,M | CMM | 数字万用表 | B747
933 | 42D109-1A | 差压开关 | 73-30-06 | COSTOM | F,R,O,M | OHM | 通用测试装置 | 737-300/MD
934 | 421495 | 马达作动空气关断活门 | 75-09-03 | Whittaker | F,R,O | CMM | 小活门试验台 | B737、 MD-82
935 | 320115/C, 229165 | 关断活门 | 75-09-2 | Whittaker | F,R,O,M | OHM | 320115活门试验台 | B737、 MD-82
936 | 224245-1~4；224685；227565;320625-1~6 | 减压阀门 | 75-31-01 | WHITTADER | F,R,O,M | OHM | QXS-1试验台 | MD
937 | 65-73606-131/-144/-149/-151/-152 | 发动机辅助组件 | 77-09-09 | BOEING | F,R,O,M | CMM | ENG辅助组件测试台 | B737-300
938 | 65-73606-170 | 发动机辅助组件 | 77-09-10 | BOEING | F,R,O,M | CMM | ENG辅助组件测试台 | B737-300
939 | 2CM9系列 | 测速发电机 | 77-10-01 | AMETER | F,R,O,M | OHM | 直流电动机 | 737-300/MD
940 | 1572T100-3/-5/-7/-9/-11/-13/-15/-17/-19 | 蝶阀组件 | 78-31-01 | TALLEY | F,R,O,M | CMM | QST-1试验台 | B747
941 | 126712-1-1/-2-1 | 气动单元作动器 | 78-31-87 | Honeywell | F,R,O,M | CMM | QXS-1试验台 | B747
942 | DG-23B | 电动机构 | 79-20-00 | 一三五厂 | F,R,O | CMM(IB) | DQT-1及XZS-1测试台 | Y8
943 | 726574-2~7,739047-1~4 | 调压节流阀 | 80-10-02 | Hamilton | F,R,O,M | OHM | QXS-1试验台 | B747/MD/A300
944 | 799700-1/-3 | 起动机控制活门 | 80-10-03 | Hamilton | F,R,O,M | CMM | 小流量活门试验台 | B747/B767
945 | 383222-1-1/-2-1/-4-1/-5-1/-6-1/-9-1, 383342-1-1/-2-1/-3-1/-4-1/-5-1/-7-1/-8-1/-13/-14 | 涡轮起动机 | 80-10-35 | Honeywell | F,R,O,M | OHM | 起动机试验台 | B737、 MD-80、B727、B707、MD-80、MD-82、MD-90、CV880、CV990
946 | 898930-3-1/-7-1/-7-2/-8/-9/-10 | 2.5英寸压力调节和关断活门 | 80-10-89 | Honeywell | F,R,O,M | OHM | 活门试验台 | CRJ
947 | 811050-1 | 气动起动机 | 80-11-01 | Hamilton | F,R,O,M | CMM | 起动机试验台 | B777, A330
948 | 753582-1/-2 | 起动机关断活门 | 80-11-09 | Hamilton | F,R,O,M | CMM | 活门试验台 | B747/767
949 | 3505448-3-1/-5-1 | 起动机 | 80-11-11 | Honeywell | F,R,O,M | CMM | 起动机试验台 | A300
950 | 3505436-2-1/-4-1/-6-1/-7 | 涡轮起动机 | 80-11-13 | Honeywell | F,R,O,M | CMM | 起动机试验台 | B747、767
951 | 811040-2 | 起动机空气活门电磁阀 | 80-11-16 | Hamilton | F,R,O | CMM | 活门试验台 | B777, A330
952 | 3505188-7-7/-7-2/-7-3/-7-4/-9 | 空气涡轮发动机起动机 | 80-11-23 | Honeywell | F,R,O,M | CMM | 起动机试验台 | CRJ
953 | 3505526-1-1/-3-1/-4-1/-5-1/-6-1/-7-1/-8-1/-9-1 | 涡轮起动机 | 80-11-25 | Honeywell | F,R,O,M | CMM | 起动机试验台 | B737-300/400/500
954 | 3289630-1/-2/-3 | 3英寸起动活门 | 80-11-27 | Honeywell | F,R,O,M | CMM | 活门试验台 | B737-300/400/500
955 | 3505582-1/-2/-3/-4/-12/-14/-15/-22/-23/-24/-25/-26/-27/-28/-40/-41/-42/-43/-44/-45/-60/-61/-62/-63/-64/-65 | 涡轮起动机 | 80-11-37 | Honeywell | F,R,O,M | CMM | 起动机试验台 | B737、A319、A320、A321、A340
956 | 3290064-2/-3/-10/-11/-13/-14/-15/-16/-17/-18/-19/-20/-30 | 4英寸起动机活门 | 80-11-39 | Honeywell | F,R,O,M | CMM | 活门试验台 | A320、340
957 | 3505716-3/-4/-5/-6 | 涡轮起动机 | 80-11-43 | Honeywell | F,R,O,M | CMM | 起动机试验台 | B737-300/400/500
958 | 3291172-1/-2/-3 | 气动关断活门 | 80-11-67 | Honeywell | F,R,O,M | CMM | 小流量活门试验台 | B747/B767
959 | 3178577-1/-2 | 电磁阀活门 | 80-11-69 | Honeywell | F,R,O | CMM | 小流量活门试验台 | B747/B767
960 | 3505945-2~-12（1851M36P02/03/04/05/06/07/08/09/10/11/12） | 空气涡轮起动机 | 80-11-79 | Honeywell | F,R,O,M | CMM | 涡轮起动机试验台 | B737
961 | 392796-2-1/-2-2/-2-3/-3-1/-4-1/-5/-6, 979410-1-1/-2-1/-2-2/-3-1/-4/-5/-6 | 关断活门 | 80-11-83 | honeywell | F,R,O,M | CMM | 活门综合试验台 | MD-80、MD-82、MD-90
962 | 775538-1/-6/-7 | 起动机控制活门 | 80-12-02 | Hamilton | F,R,O,M | CMM | 活门试验台 | B747、B767、A300、A310、A330
963 | 774860A1/A2/A3/A4/A5/A6/A7/A8/A9/A10/A11 | 气动起动机 | 80-12-03 | Hamilton | F,R,O,M | CMM | 起动机试验台 | A300、A310、 MD-11、B747、B767
964 | 775538-3 | 起动机控制活门 | 80-12-04 | Hamilton | F,R,O,M | CMM | 活门试验台 | B747、B767
965 | 775538-9~-13/-15/-16 | 起动控制活门 | 80-12-05 | Hamilton | F,R,O,M | CMM | 活门试验台 | B747、B767、A300、A310、A330
966 | 3291556-1/-2/-3 | 起动机控制活门 | 80-12-43 | Honeywell | F,R,O | CMM | 活门试验台 | A320
967 | 774984-1/-2/-3 | 气动起动机 | 80-13-01 | Hamilton | F,R,O,M | CMM | 涡轮起动机试验台 | B757
968 | 784750A2/A3/A4/A5/A6 | 气动起动机 | 80-13-03 | Hamilton | F,R,O,M | CMM | 起动机试验台 | B757
969 | 790425-2/-3/-4/-5/-6/-7/-8/-9 790425A3/A4/A5/A6/A7/A8/A9 | 气动起动机 | 80-13-41 | Sumitomo | F,R,O,M | CMM | 起动机试验台 | A320、 MD-90
970 | 790424-4 | 起动机关断活门 | 80-13-51 | Sumitomo | F,R,O,M | CMM | 活门试验台 | A320
971 | EM609-1/-3/-4/-5/-6 | 鼓风机组件 | OHM 609 | Electromech Tech | F,R,O | OHM | 马达综合试验台 | KING-350
972 | 501-1719-Series, 501-1712-Series | 电瓶 | 24-30-08 | L-3 Communications | F,R,O | SL | 直流电源 | NA
973 | ALU-6500/-8500/-9500(OE-A2) | 24V发电机 |  | KELLY | F,R,O,M | OHM | 调速装置 | 钻石
974 | L-1363B 4300/6300系列 | 磁电机 |  | UNISON | F,R,O,M | OHM | 调速装置
975 | 4076-10/-23 | 飞机电瓶 | 24-31-41 | SAFT | F,R,O | CMM | 充/放电实验台、恒流电源 | 钻石
976 | 064-1015-00,064-1015-01,064-1017-00,064-1017-01,064-1017-02,064-1016-00,064-1016-01,064-1016-02,064-1016-03,064-1016-04,064-1016-99 | KHF950高频通讯系统 | 006-05190-0004 | KING | F,R,O | MM | KHF950试验台 | N/A
977 | 30100050-1/-2/-3/-5/-6/-7, 33600057-5/-7, 32700022, 30100010 | 灭火瓶 | 26-20-202 | HTL | F,R,O | CMM | 水静压试验台、 灭火瓶冲灌试验台 | 选型
978 | 28200-1，29800-1， 51900-1，27300-1 ， 51500-103，51500-105 | 灭火瓶 | 26-22-02 | MASS SYSTEMS | F,R,O | CMM | 水静压试验台、 灭火瓶充灌试验台 | 选型
979 | _______________________ | [6 empty] | N/A
980 | EM603-5/-7/-9 | 鼓风机组件 | OHM603 | Electro-Mech | F,R,O | OHM | N/A | N/A
981 | 176192/-49/-64/-76 , 176193-22/-49/-64/-76/-115 ,176194-22/-49/-64/-76/-115,176334-00 | 氧气瓶组件 | 35-23-16 | B/E | F,R,O | CMM | 水静压试验台、氧气充灌台、氧气流量试验台 | BBJ
982 | 2205480-1 | 空气循环机 | 21-53-44 | Honeywell | F,R,O,M | CMM | ACM试验台
983 | 2205470-1 | 空气循环机 | 21-53-46 | Honeywell | F,R,O,M | CMM | ACM试验台
984 | 100-2410-06 | 备用电瓶 | 24-32-26 | Securaplane | F | CMM | 航空蓄电池充放电试验箱 | learje60/60XR
985 | 622-6831-001/-002/-011/-012/-021/-022 | 甚高频通讯板 | 23-12-73 | rockwell | F,R,O,M | CMM | 专用设备
986 | 1827T100-1/-3/-5/-7 | 线性作动器 | 25-53-02 | Namc | F,R | CMM | 线性作动器试验台
987 | 100-0540-02/-03/-04/-06 | 24V应急电源 | 24-32-05 | Securaplane | F | ACMM | 电源
988 | L13471-05/-05-1/-18/-20/-27 | 热水器 | 25-35-67 | Lermer | F,R | CMM | 水壶烤箱试验台
989 | 472420-1/-2 | 灭火瓶 | 26-20-90 | Kidde | F,R,O | CMM | 水静压试验台、灭火瓶综合试验台、灭火瓶充灌台
990 | 2117388-5/-6/-7/-8/-10/-11/-12/-13/-14/-15 S210T160-33/-43/-53/-63/-83/-113/-133 | 压力控制器 | 21-31-48 | HONEYWELL | F,R,M | CMM | ARINC429控制盒
991 | 7121-19971-01AA/01AB/01AC/01BA 10-62231-2/-12/-22/-32 | 压力控制器 | 21-33-20 | NORD-MICRO | F,R,M | CMM | 座舱压力控制器测试台
992 | 7123-19973-03AB/-03AC 10-62231-11/-21 | 压力选择面板 | 21-33-71 | HAMILTON | F,R,M | CMM | ARINC429控制盒
993 | 4051601-936,-937,-938,-939,-940 | 方式控制面板 | 22-11-84/85 | HONEYWELL | F,R,M | CMM | 自动飞行控制系统测试台
994 | 4082260-937，-939 | 方式控制面板 | 22-19-20 | HONEYWELL | F,R,M | CMM | 自动飞行控制系统测试台
995 | G7404-04/24/123/124 | 无线电调谐面板 | 23-10-37 | GABLES | F,R,M | CMM | ARINC429控制盒
996 | G7404-28/-128 | 无线电调谐面板 | 23-10-56 | GABLES | F,R,M | CMM | ARINC429控制盒
997 | G7165-01 | 选择呼叫控制面板 | 23-20-07 | GABLES | F,R,M | CMM | 综合电源测试台
998 | 233T3254-300,-301,-302， 233T3254-1,-4,-104 | 开关组件 | 23-24-02 | BOEING | F,R | CMM | 综合电源测试台
999 | RD-AX7308，RD-AX7308-01， RD-AX7308-03，RD-AX7351 | 磁带放音机 | 23-31-06 | MATSUSHITA | F,R,M | CMM | 综合电源测试台
1000 | 835867-401 | 定时开关 | 25-47-90 | WEBER | F,R | CMM | 数字万用表
1001 | 473597-5 | 烟雾探测器 | 26-10-66 | KIDDE | F,R,M | CMM | 综合电源测试台
1002 | 10080-0101/-0201 S345N001-001 | 油量指示器 | 28-42-08 | GOODRICH | F,R | CMM | ARINC429控制盒
1003 | 8055515-4501 thru 4504,-4506,-4507,-4510 | 数据打印机 | 31-35-22 | HONEYWELL | F,R,M | CMM | ARINC429控制盒
1004 | 30-1667-1/-2 (S283T013-5/-6) 31-5268-1/-2/-3/-4 | 灯组件 | 33-43-08 | GRIMES | F,R | CMM | 数字万用表
1005 | 8184-1，8184-1 MOD A S283U008-16/-16MODA | 镇流器 | 33-20-08 | AVTECH | F,R,M | CMM | 综合电源测试台
1006 | WL102AMS1，WL102AMS2，WL102AMS3，WL102AMS4，WL102AMS5，WL102AMS6 | 镇流器 | 34-10-61 | SMITHS | F,R,M | CMM | 飞行气压参数测试仪
1007 | LK-35-1/-2/-3/-4/-7/-8/-9 S231T113-1/-2/-3/-4/-5/-6/-7 | 备用高度指示器 | 34-13-02 | TOKYO | F,R,M | CMM | 飞行气压参数测试仪
1008 | 4039892-904thru-910 | 高度指示器 | 34-13-08 | HONEYWELL | F,R,M | CMM | ARINC429控制盒
1009 | 4039891-903thru-907 | 马赫空速指示器 | 34-13-09 | HONEYWELL | F,R,M | CMM | ARINC429控制盒
1010 | CG1093AD01/02/03/10 S242T101-203/-204/-206 | 惯导方式面板 | 34-21-21 | HONEYWELL | F,R,M | CMM | ARINC429控制盒
1011 | 622-7998-002/-003/-013 622-7999-002/-003/-013 S242T404-510/-511/-521/ S242T404-610/-611/-621/ | 电子显示组件 | 34-22-60 | COLINS | F,R,M | CMM | 电子显示组件测试台
1012 | 622-5001-104/-106/-107/-108/-109/-110/-111/-112/-113/-114 S242T403-104/-106/-107/-108/-109/-110/-111/-112/-113/-114 | 无线电磁距离指示器 | 34-22-73 | COLINS | F,R,M | CMM | ARINC429控制盒
1013 | G7500-03 | NAV控制面板 | 34-50-57 | GABLES | F,R,M | CMM | ARINC429控制盒
1014 | 285T0554-3/-4/-5/-6 | VOR控制面板 | 34-51-61 | BAE SYSTEMS | F,R,M | CMM | ARINC429控制盒
1015 | 176960-4SO2A2430/-4SM2D2430/-7SO2A2430/-4SCO1A2425/-7SM2A2423/-7SM2A2430/-7SM2C2430/-11SO2D2430/-11SM1B425/-11SM2D2423/-11SCO2D2423/-11SM2A2423/-11SCM2A2423/-4SO1A225 | 氧气瓶 | 35-30-11 | B/E | F,R,O | CMM | 水静压试验台、氧气充灌试验台
1016 | SEDLOC9A/9B/9C S231T245-2/-3/-4 | 双通道压力指示器 | 36-21-01 | AMETEK | F,R,M | CMM | 综合电源测试台
1017 | 50648 50648-1 60B50402-2/-16 | 水量传感器 | 38-14-13 | ROGERSON | F,R | CMM | 数字万用表
1018 | 6670M2320 | 发动机震动监视器 | 77-30-26 | ENDEVCO | F,R,M | CMM | ARINC429控制盒
1019 | G7406-12 | VHF控制盒 | 23-10-25 | GABLES | F,R,M | CMM | ARINC429测试仪
1020 | 285T0022-51 | 音频控制面板 | 23-51-05 | BOEING | F,R,M | CMM | 通用测试装置,数字万用表
1021 | 285T0022-19/-20/-21/-22/-25/-26/-27/-28/-29/-30 | 音频控制面板 | 23-51-51 | BOEING | F,R,M | CMM | 通用测试装置,数字万用表
1022 | 285T0022-31/-35/-36/-37/-38/-39/-40/-41/-42/-43/-44/-45/-46 | 音频控制面板 | 23-51-54 | BOEING | F,R,M | CMM | 通用测试装置,数字万用表
1023 | 473955-1，-9 | 货舱检测/抑制面板 | 26-11-79 | KIDDE | F,R,M | CMM | 货舱检测/抑制面板测试台
1024 | 69-37346-147/-151/-152/-153/-156/-164 | 窗口加温控制板 | 30-09-01 | BOEING | F,R,M | CMM | 窗口加温控制面板测试台
1025 | 69-37346-300 thru -312 | 窗口加温控制板 | 30-09-07 | BOEING | F,R,M | CMM | 通用测试装置,数字万用表
1026 | 9010-1-1/-2/-3 S231A130-1/-2 | 时钟 | 31-20-01 | AVTECH | F,R,M | CMM | ARINC429测试仪
1027 | 501FAD1-1 503FAD1-1 503FAD1-2 | 大气数据计算机 | 34-10-97 | SMITHS | F,R,M | CMM | 大气数据计算机测试台
1028 | 2057-01-1 2057-02-1 | 电动高度指示器 | 34-12-12 | SMITHS | F,R,M | CMM | 同步信号发生器
1029 | 4040800-902/-904/-906 | 大气数据计算机 | 34-12-14 | HONEYWELL | F,R,M | CMM | 大气数据计算机测试台
1030 | 4040800-911/-912 | 大气数据计算机 | 34-12-18 | HONEYWELL | F,R,M | CMM | 大气数据计算机测试台
1031 | 4061100-901 | 大气数据计算机 | 34-14-71 | HONEYWELL | F,R,M | CMM | 大气数据计算机测试台
1032 | CG1135AC01, CG1135AC02, CG1135AC03, CG1135AC10 | 惯导显示面板 | 34-21-11 | HONEYWELL | F,R,M | CMM | ARINC429测试仪
1033 | 4034559-901/-902/-908/-909/-910 | 无线电距离磁指示器 | 34-22-07 | HONEYWELL | F,R,M | OM | 距离数据模拟器
1034 | C16221KA01 C16221KA02 C16221LA01 C16221LA02 C16221LA03 C16221MA01 C16221QA01 | 综合备用显示器 | 34-22-45 | THALES | F,R,M | CMM | ARINC429测试仪
1035 | 4034559-911/-912 | 无线电距离磁指示器 | 34-22-53 | HONEYWELL | F,R | CMM | ARINC429测试仪
1036 | 622-5048-101/-103/-104/-341/-343/-344/-361/381 | EFIS控制盒 | 34-22-72 | COLLINS | F,R,M | CMM | ARINC429测试仪
1037 | H150AKM1 | 备用地平仪 | 34-23-80 | THALES | F,R,M | CMM | 陀螺转台
1038 | H321 series | 备用地平仪 | 34-23-89 | THALES | F,R,M | CMM | 陀螺转台
1039 | H341ANM，H341ANM1 | 备用地平仪 | 34-23-96 | THALES | F,R,M | CMM | 陀螺转台
1040 | H341BRM1, H341BWM, H341CBM | 备用地平仪 | 34-25-05 | THALES | F,R,M | CMM | 陀螺转台
1041 | 285T0553-1/-2/-3/-4 | ILS控制面板 | 34-31-61 | BOEING | F,R,M | CMM | ARINC429测试仪
1042 | G6990-01/-02/-05/-06/-07/-08/-09/-12/-13/-15/-17/-19/-20/-21/-22/-24/-25/-26/-27/-28/-33/-34/-35 | ATC控制面板 | 34-50-20 | GABLES | F,R,M | CMM | ARINC429测试仪
1043 | G6992-02/-44 | ATC/TCAS控制盒 | 34-50-62 | GABLES | F,R,M | CMM | ARINC429测试仪
1044 | G6990-51 | ATC/TCAS控制面板 | 34-50-64 | GABLES | F,R,M | CMM | ARINC429测试仪
1045 | G6992-12 | ATC/TCAS控制盒 | 34-50-71 | GABLES | F,R,M | CMM | ARINC429测试仪
1046 | G7403-01 | ADF控制盒 | 34-50-76 | GABLES | F,R,M | CMM | ARINC429测试仪
1047 | G7500-01 | NAV控制盒 | 34-51-17 | GABLES | F,R,M | CMM | ARINC429测试仪
1048 | 285T0557-1/-2 | 双ADF控制面板 | 34-57-62 | BOEING | F,R,M | CMM | ARINC429测试仪
1049 | 166891-01-01 | 控制显示组件 | 34-61-03 | SMITHS | F,R,M | CMM | 控制显示组件测试台
1050 | 167550-01-01 167550-02-01 | 控制显示组件 | 34-61-08 | SMITHS | F,R,M | CMM | 控制显示组件测试台
1051 | 170089-01/02-1 | 控制显示组件 | 34-61-11 | SMITHS | F,R,M | CMM | 控制显示组件测试台
1052 | 174101-01/02/03-01 | 控制显示组件 | 34-61-14 | SMITHS | F,R,M | CMM | 控制显示组件测试台
1053 | 3505910-2/-3/-4/-5/-6 | 空气涡轮发动机起动机 | 80-12-13 | HONEYWELL | F,R,O,M | CMM | 起动机测试台
1054 | 976J449-1,976J498-1/-1R/-2,976J598-2 | 发电机 | 24-20-77 | HAMILTON | F,R,O,M | CMM | 发电机试验台
1055 | C-5C | 备用罗盘 | 34-22-01 | AMETEK | F,R | CMM | 数字万用表 | B737/757/767
1056 | 622-5002-203/-205/-206/-207 | 无线电磁指示器 | 34-22-74 | ROCKWELL | F,R,M | CMM | 综合电源测试台
1057 | 3552 Series | 氧气瓶组件 | 35-35-52 | AVOX | F,R,O,M | CMM | 水静压试验台、氧气充灌试验台、氧气流量试验台
1058 | 4038170-904/-905 | 控制显示器 | 34-61-20 | HONEYWELL | F | CMM | 控制显示组件测试台
1059 | 103-201/-203/-205 | 瓶体、活门及钢索组件 | 25-60-10 | HOOVER | F,R,O | CMM | 水静压测试台、滑梯/救生船气瓶功能测试台
1060 | 2500-201/-203/-205/-207(S/N K153& Sub‘s) 4600-117/-119/-121/-123/-125/-127/-129/-131/-133 | 空气吸入式救生船 | 25-60-10 | HOOVER | F,R,O | CMM | 压力表
1061 | R0297-101/-103/-105/-107/-109/-111/-113/-115 R0297A101/A103/A105/A107/A109/A111/A113/A115/A117/A119/A121/A123/A125/A127/A129/A131 | EAM-T12型十二人救生船 | 25-60-21 | EAM | F,R,O | CMM | 压力表
1062 | R0032-11/-1111/-2031 | 瓶体及活门组件 | 25-60-21 | EAM | F,R,O | CMM | 水静压测试台、滑梯/救生船气瓶功能测试台
1063 | 2233000-Series | 数据采集组件 | 31-33-04 | TELEDYNE | F,R,M | CMM | 飞行数据记录仪测试台
1064 | 6672M201,6672M401,6672M451 | 发动机震动监视器 | 77-30-51 | ENDEVCO | F,R,M | CMM | ARINC429测试仪
1065 | 473977-1/-2/-3/-4 | 灭火瓶 | 26-21-71 | KIDDE | F,R,O | CMM | 水静压测试台、灭火瓶充灌台、灭火瓶综合试验台
1066 | 104003-1/-2 104005-1 | 撤离滑梯系统 | 25-60-41 | GOODRICH | F,R,O,M | CMM | TS420测试设备、压力表 | ERJ
1067 | 4A4089-4/-5/-6/-7/-8/-9/-10/-11/-12/-14/-15/-16 130120-1/-2/-3/-4 | 充气瓶体组件 | 25-60-39 | GOODRICH | F,R,O,M | CMM | 水静压试验台、滑梯/救生船气瓶功能测试台 | ERJ190
1068 | 90G237（10-60552-5） | 压力开关 | 29-30-11 | CCS | F,R,O | CMM | 液压综合试验台
1069 | 33600058-4 | 灭火瓶 | 26-23-49 | HTL | F,R,O,M | CMM | 水静压测试台、灭火瓶充灌台、灭火瓶综合试验台
1070 | 65-44625-18, 65C31099-1/-2 | 前起落架锁作动器 | 32-30-33 | BOEING | F,R,O | CMM | 液压综合试验台 | B737/747/757/767
1071 | D23951-101/-103/-105 | 6人救生筏组件 | 25-62-01 | Air Cruisers | F,R,O,M | CMM | 压力表 | NA
1072 | D17921-101 | 6人救生船瓶体及活门组件 | 25-65-05 | Air Cruisers | F,R,O,M | CMM | 水静压试验台、放气特性试验台 | NA
1073 | 233N3217-8/-11/-15/-16/-17/-18/-19/-300/-301/-302/-304 | 空调控制面板 | 21-51-71 | BOEING | F,R,M | CMM | 通用测试装置，数字万用表 | B757
1074 | 2263-01-1 | 座舱温度指示器 | 21-61-02 | SMITHS | F,R,M | CMM | 综合电源测试台 | B757/767
1075 | G7401-06 | HF控制盒 | 23-10-41 | GABLES | F,R,M | CMM | ARINC429测试仪 | B737
1076 | 285U0037-101/-101 MOD A/-104/-104 MOD A/-105/-201/-201 MOD A/-202/-203/-301/-301 MOD A/-301 MOD AB/-302/-302 MOD A/-302 MOD AB/-303/-303 MOD A/-303 MOD B/-304/-304 MOD A/-304 MOD AB/-305/-305 MOD A/-305 MOD AB/-306/-306 MOD A/-306 MOD B/-306 MOD AB/-307/-307 MOD A/-307 MOD AB/-602/-603/-604/-605/-606/-607/-612/-613/-614/-615/-616/-617 | 无线电控制面板 | 23-11-20 | BOEING | F,R,M | CMM | ARINC429测试仪 | B737/757/767
1077 | RD-AV3006 RD-AV3006-01/-03/-04 | 视频系统控制器 | 23-32-05 | MATSUSHITA | F,R,M | CMM | VSCU测试台 | B737/757/767
1078 | RD-AX6709-01/-02/-52/-53 RD-AX6710-01/-02/-52/-53 RD-AX6711-02/-03/-04 RD-AX6712-02/-03/-04 RD-AX6713-01 RD-AX6714-01 RD-AX6715-01/-53 RD-AX6716- 01/-53 RD-AX6717-51/-52 RD-AX6718-51/-52 RD-AX6719-K1 RD-AX6720-K1 RD-AX6721AD1 RD-AX6722AD1 RD-AX6723AD1 RD-AX6725-52 RD-AX6726-52 RD-AX6727-A1/-01/-02/-03/-51 RD-AX6729-51/-X1 RD-AX6730-51/-X1 RD-AX6731-51 RD-AX6732-51 RD-AX6733-02/-03/-04/-05/-08/-09/-0A/-0B/-51/-52/-53/-55 RD-AX6734-K1 RD-AX6735-01/-52 RD-AX6736-01/-52 RD-AX6737-01 RD-AX6738-01 RD-AX6739-01/-02/-51 RD-AX6740-01/-02/-51 RD-AX6743-51 RD-AX6744-51 RD-AX6745-01/-02/-51/-52/-53 RD-AX6746-01/-02/-51/-52 RD-AX6747-02/-51/-52 RD-AX6748-02/-51/-52 RD-AX6749-51/-53 RD-AX6909-N1 RD-AX6910-N1 RD-AX6927-X1 RD-AX6928-X1 RD-AX6929-52 RD-AX6930-52 RD-AX6933-51/-52 RD-AX6934-51/-52 RD-AX6941-01 RD-AX6942-01 RD-AX6949-51 RD-AX6953-51 RD-AX6954-51 RD-AX6955-71 RD-AX6427-01 | 乘客控制组件 | 23-35-71 | PANASONIC | F,R,M | CMM | PCU测试台 | B737/757/767
1079 | 285A1780-5/-6/-8/-8MOD A/-8 MOD B/-10 | 电话控制器印制板 | 23-42-10 | BOEING | F,R,M | CMM | IHS测试台 | B737
1080 | 285T0024-9/-18 thru -30/-41 | 呼叫面板组件 | 23-42-59 | BOEING | F,R,M | CMM | 综合电源测试台,数字万用表 | B757/767
1081 | 285T0024-31/-32/-38/-39/-40/-42 thru -63 | 呼叫面板组件 | 23-42-62 | BOEING | F,R,M | CMM | 综合电源测试台,数字万用表 | B737/757/767
1082 | 4078-22 | 电瓶 | 24-30-00 | SAFT | F,R,O | CMM | 充/放电实验台、恒流电源
1083 | 1159SCAV519-1, 5317CH-1, 0238085-000 | 电瓶 | 24-34-01 | SAFT | F,R,O | CMM | 直流电源 | 选型
1084 | 442CH1 | 飞机电瓶 | 24-36-02 | SAFT | F,R,M | CMM | 电源
1085 | 6147-5/-5A/-5AB/-5ABC/-5ABCD,6147-6/-6AB/-6ABC/-5ABCD | 电动马达 | 25-13-07 | AVIAC | F,R,O,M | CMM | 马达测试台
1086 | AD8552502-1 | 双向作动器 | 25-13-08 | KOLLMORGEN | F,R,O | CMM | 马达测试台
1087 | D31005-Series D31050-Series | 前后滑梯撤离系统 | 25-60-36 | Air Cruisers | F,R,O | CMM | TS420测试设备、压力表 | Bae146
1088 | D17862-101/105/107 | 滑梯气瓶 | 25-65-25 | Air Cruisers | F,R,O | CMM | 水静压试验台、滑梯/救生船气瓶功能测试台 | Bae146
1089 | 473925 | 货舱电子组件 | 26-11-73 | KIDDE | F,R | CMM | 货舱电子组件测试台 | B737
1090 | 901950-01/-02 S332A250-1/-2 | 火警/过热探测系统组件 | 26-11-73 | MEGGITT | F,R,M | CMM | 火警/过热控制组件测试台 | B737
1091 | 473779-1/-2/-3/-4 | 灭火瓶 | 26-21-74 | KIDDE | F,R,O | CMM | 水静压试验台、灭火瓶综合试验台、灭火瓶充灌台 | NA
1092 | Y7-6654-00 | 8升灭火瓶 | 26-22-61 | 西安飞机工业有限责任公司 | F,R,O | CMM | 水静压测试台、灭火瓶充灌台、灭火瓶综合试验台
1093 | 94P17/ 94P24 | 压力电门 | 27-10-01 | CCS | F,R,O | OHM | 液压通用试验台 | B737
1094 | 65-44851-3/-4/-5/-6/-7/-10/-12/-13/-14 | 地面扰流板作动器 | 27-60-32 | BOEING | F,R,O,M | OHM | 液压通用试验台 | B737
1095 | 65-44960-23~25/-27/-28,65C26864-1/-2/-3,251A1510-3 | 外舷地面扰流板作动筒组件 | 27-62-71 | BOEING | F,R,O,M | CMM | 液压通用试验台 | B737
1096 | 65-44550-14/-15/-16/-18/-20 65-44551-5/-6/-7/-9 | 前缘襟翼作动筒组件 | 27-80-01 | BOEING | F,R,O | OHM | 液压通用试验台 | B737
1097 | 65-44725-Series,65-44760-Series,65C36408-Series, 65C38058-Series,65C38059-Series ,69-35852-1,69-35879-2 | 前缘缝翼液压作动筒组件 | 27-81-47 | BOEING | F,R,O,M | CMM | 液压通用试验台 | B737
1098 | 4527-1 | 溢流活门 | 27-31-02 | Pneudraulics | F,R,O | CMM | 液压通用试验台 | B767
1099 | 233A3202-1/-2/-3/-4/-5/-6/-7 | 燃油控制面板 | 28-09-31 | BAE SYSTEMS | F,R,M | CMM | 综合电源测试台,数字万用表 | B737
1100 | 233N3206-13 thru -17,-19,-20,-300,-600,-601,-1013 thru 1017,-1020,-2013 thru -2017,-2020,-3013 thru3017,-3019,-3020,-3300 | 燃油控制面板 | 28-41-71 | BOEING | F,R,M | CMM | 综合电源测试台,数字万用表 | B757/767
1101 | 211C223-516/-534 ,S271T452-3/-1 | 压力电门 | 29-09-04 | EATON | F,R,O | CMM | 液压通用试验台 | B747/B757/B767/B777
1102 | 211C223-535,S271T452-19 | 压力电门 | 29-09-07 | EATON | F,R,O | CMM | 液压通用试验台 | B767
1103 | 211C223-529,S271T452-20 | 压力电门 | 29-09-08 | EATON | F,R,O | CMM | 液压通用试验台 | B747
1104 | 90G223,10-60552-31 | 液压电门 | 29-12-07 | CCS | F,R,O | CMM | 液压通用试验台 | B737/B747
1105 | 1G386,10-60927-3 | 压力电门 | 29-15-01 | CCS | F,R,O | CMM | 液压通用试验台 | B737
1106 | 71234 | 手动液压泵 | 29-20-65 | CRANE | F,R,O,M | CMM | 液压通用试验台 | B727/B737/B747/B757/767
1107 | 90G97-1 | 压力电门 | 29-30-10 | CCS | F,R,O | OHM | 液压通用试验台 | B737/B747/B767
1108 | 624066-4 Series 1And 2 ,624066-5 Series 1、2、3、4 and 5 ,S283T007-4/-5 | 窗户加热控制组件 | 30-41-07 | HONEYWELL | F,R,M | CMM | 窗户加热控制组件测试台 | B757/767
1109 | 69-78214-1/-1 MOD A/-3/-4 | 伴音警告组件 | 31-26-20 | BOEING | F,R,M | CMM | 通用测试装置,分贝测试仪 | B737
1110 | 65-44810-3 /-4/-5 –6, 65-44825-7/-8/-9/-10/-11/-12/-13/-14/-15/-16/-17/ -18, 65-35500-3/-4/-5/ -6 | 主起落架锁作动筒组件 | 32-30-21 | BOEING | F,R,O,M | OHM | 液压通用试验台 | B737
1111 | 65-17819-Series, 65-17882-Series, 65-44625-Series | 起落架锁作动器 | 32-30-31 | BOEING | F,R,O,M | OHM | 液压通用试验台 | B727/737
1112 | 65B01538-1/-2, 69B80359-1/-2 | 主起落架上锁作动筒 | 32-30-71 | BOEING | F,R,O,M | OHM | 液压通用试验台 | B747
1113 | 65B01540-Series, 69B80358- Series | 起落架下锁作动筒组件 | 32-30-75 | BOEING | F,R,O,M | OHM | 液压通用试验台 | B747
1114 | 273T6200-2/-4/-6/-9 273T6201-1/-2/-3/-4 | 主起落架侧支柱锁作动器 | 32-32-10 | BOEING | F,R,O,M | OHM | 液压通用试验台 | B767
1115 | 293W3172-2/-3 | 主起落架放下锁作动器 | 32-32-28 | BOEING | F,R,O | OHM | 液压通用试验台 | B777
1116 | 257T1200-Series, 273T4561-2/-3/-4/-5/-6/-7/-8/-9 | 主起落架舱门作动筒组件 | 32-32-13 | BOEING | F,R,O,M | CMM | 液压通用试验台 | B767
1117 | 273T4520-3/-4, 273T4521-2/-3 | 主起落架舱门作动筒组件 | 32-32-19 | BOEING | F,R,O,M | CMM | 液压通用试验台 | B767
1118 | 273T0073-1, 273T4520-9 | 主起落架舱门作动器 | 32-32-20 | BOEING | F,R,O | OHM | 液压通用试验台 | B777
1119 | 273T6300-2/-3/-4/-6/-8/-11, 273T6301-1/-2/-3/-4/-5/-6/ -7 | 主起落架支架锁作动筒组件 | 32-32-25 | BOEING | F,R,O,M | CMM | 液压通用试验台 | B767
1120 | 3890010-102/-103 | 溢流活门 | 32-40-04 | PARKER | F,R,O,M | CMM | 液压通用试验台 | B737
1121 | 5059-1/-3 | 液压关断活门 | 32-40-07 | Pneudraulics | F,R,O,M | CMM | 液压通用试验台 | B737
1122 | 5057/-1 | 自动刹车液压关断活门 | 32-41-16 | Pneudraulics | F,R,O | CMM | 液压通用试验台 | B747
1123 | 65-44710-2/-3/-4/-5/-6/-7/-8/-9 | 前轮转弯作动器 | 32-50-11 | BOEING | F,R,O,M | OHM | 液压通用试验台 | B737
1124 | 65-44975-3/-5, 65C26833-2/-3,65C26885-5/-6 | 操纵杆减压活门组件 | 32-51-43 | BOEING | F,R,O,M | CMM | 液压通用试验台 | B737
1125 | D734-02-001 | 应急电瓶 | 33-51-05 | PAGE | F,R | CMM | 直流电源 | 选型
1126 | 3214-31 | 电池 | 33-51-17 | DIEHL | F,R,O | CMM | 直流电源 | 选型
1127 | 2083-08-1 2083-09-1 2083-10-1 2083-11-1 10-61818-151/-161/-171/-18 | 空速马赫指示器 | 34-12-02 | SMITHS | F,R,M | CMM | 马赫空速指示器测试台 | B737
1128 | 2056-01-1 10-61826-7 | 电动高度指示器 | 34-12-04 | SMITHS | F,R,M | CMM | 同步信号发生器,角度位置指示器 | B737
1129 | 622-5001-501/-502/-503/-504/-601/-602/-701 | 无线电距离磁指示器 | 34-22-52 | ROCKWELL | F,R,M | CMM | RDMI-743指示器测试台 | NA
1130 | G7407-01 | 气象雷达控制面板 | 34-40-01 | GABLES | F,R,M | CMM | ARINC429测试仪 | B737
1131 | G7490-42 | ID/ATC/TCAS控制面板 | 34-50-99 | GABLES | F,R | CMM | ARINC429测试仪 | B757/767
1132 | 622-6829-001/-011/-021/-022 622-7080-001/-002/-003 | ADF控制盒 | 34-53-75 | COLLINS | F,R,M | CMM | ARINC429测试仪 | B757/767
1133 | ＷKA36680series,WKA36693series | 氧气瓶体及活门组件 | 35-00-55 | KIDDE | F,R,O | CMM | 水静压试验台、氧气充灌试验台 | Bae146
1134 | WKA36692,WKA36692/1 | 120升便携式氧气设备 | 35-30-01 | KIDDE | F,R,O | CMM | 水静压试验台、氧气充灌试验台 | Bae146
1135 | 6714D070000 | 引气活门 | 36-11-46 | LIEBHERR | F,R,O,M | CMM | 活门试验台 | A320
1136 | 233T3232-1/-5/-6/-9/-11/-12/-13/-16 thru -23/-300 thru -305 233T3100-53,-144,-149,-153,-164,-238,-461 | APU控制面板组件 | 49-61-52 | BOEING | F,R,M | CMM | 通用测试装置，数字万用表 | B757/767
1137 | 196BS101-1 | 电瓶 | NA | ACME | F,R | CMM | 电源
1138 | 474152-1/-2 | 灭火瓶 | 26-21-91 | KIDDE | F,R,O | CMM | 水静压试验台、灭火瓶综合试验台、灭火瓶充灌台 | NA
1139 | 100-0302-01 1159SCAV524-3 | 紧急电源 | 24-32-29 | Securaplane | F,R,M | CMM | 交流电源 | NA
1140 | D31041-139/-140/-146/-147 | 757滑梯系统 | 25-66-03 | Air Cruisers | F,R,O,M | CMM | 水静压试验台 TS420测试设备、压力表 | B757
1141 | 1708337B4 | 客舱灭火瓶 | 26-20-01 | General Incendie-Maip | F,R,O | CMM | 水静压测试台、灭火瓶充灌台 | NA
1142 | BA51015-3, BA51015R-3, BA51015S-3, BA51015SR-3, BA51015G-3, BA51015GR-3, BA51015GS-3, BA51015GSR-3, BA51012-3, BA51012R-3, BA51012S-3, BA51012SR-3, BA51012SR-4, BA51012G-3, BA51012GR-3, BA51012GS-3, BA51012GSR-3, BA23044-1, BA23044R-1, BA23044S-1, BA23044SR-1, BA20703-3, BA20703R-3, BA20703S-3, BA20703SR-3, BA20703G-3, BA20703GR-3, BA20703GS-3, BA20703GSR-3, BA21775-3, BA21775R-3, BA21775G-3, BA21775GR-3, BA61016WG-3, BA51012R-5, BA51012SR-5, BA51015-5, BA51015S-5, BA51015R-5, BA51015SR-5, BA20703R-5, BA20703SR-5, BA61016WG-5 | 灭火瓶 | 26-20-30 | FFE | F,R,O | CMM | 灭火瓶充灌台 电子秤 | NA
1143 | 33500026-1/-3 | 灭火瓶 | 26-22-58 | HTL | F,R,O | CMM | 水静压测试台、灭火瓶充灌台 | NA
1144 | 33600081-1/-2/-3 | 224立方英寸灭火瓶 | 26-23-73 | HTL | F,R,O,M | CMM | 水静压试验台、灭火瓶充灌台、灭火瓶综合试验台 | NA
1145 | 1407KID02-03 1412KID02-03 | 油量指示器 | 28-42-40 | Smihs | F,R | CMM | ARINC429测试仪 | A320
1146 | APE5100/-1 | 电子时钟 | 31-21-24 | Air Precision | F,R | CMM | ARINC429测试仪 | A320
1147 | R1700-101/-103/-105/-107/-109/-111/-113/-115 可在件号后面带下列一个字母组合的后缀：RB5、RB6、RB7、RB8、RB9、RB11 | 32人救生船 | 25-60-49 | EAM | F,R,O | CMM | 水静压试验台、TS-420测试设备、压力表 | NA
1148 | R0032-2085 | 瓶体及活门组件 | 25-60-49 | EAM | F,R,O,M | CMM | 水静压试验台 放气特性试验台/气瓶充灌台 电子秤 | NA
1149 | 5A3274-1/-2/-3/-4/-5/-6/-7/-8 | 滑梯气瓶 | 25-62-31 | Goodrich | F,R,O,M | CMM | 水静压试验台 放气特性试验台/气瓶充灌台 | A330/340
1150 | 65025-101/-103/-105/-107/-109/-111 | 25人救生船 | 25-62-23 | Air Cruisers | F,R,O,M | CMM | 水静压试验台 压力表 | 选型
1151 | 64959-101 | 25人救生船瓶体及活门组件 | 25-65-38 | Air Cruisers | F,R,O,M | CMM | 水静压测试台 | Unknown
1152 | 4A3598-1/-2/-3/-4/-18/-19/-20/-21/-27/-28/-29/-30/-31/-32/-33/-34/-35/-36/-37/-38/-39/-40/-41/-42 | 滑梯气瓶 | 25-62-19 | Goodrich | F,R,O,M | CMM | 水静压试验台、放气特性试验台 | A330/340
1153 | 6610-20560-01 6610-20560-01 AMDT“A” | 旋转式作动器 | 21-20-31 | NORD-MICRO | F,R,O | CMM | 电机特性测试系统 | 选型(空客)
1154 | 719235-4/-5/-6/-7/-8/-9 | 热交换器 | 21-51-02 | Hamilton | F,R,O,M | OHM | 小流量活门实验台 | B747
1155 | 417N3100–Series | 行李箱下乘客服务组件 | 25-23-34 | Boeing | F,R,O,M | CMM | 通用仪器、设备和工装测试 | All Boeing
1156 | PS4-20000-00/-01/-02/-03/-04/-05/-51/-52 | 线性作动器组件 | 25-25-53 | P.L.PORTER | F,R,O,M | CMM | 直线作动器测试台 | 选型
1157 | D31865-101/-102/-103/-104/-105/-106/-107/-108/-109/-110/-111/-112/-209/-210/-309/-310/-311/-312 | 双滑道大翼跳板/滑梯 | 25-60-58 | Air Cruisers（ZODIAC） | F,R,O,M | CMM | 水静压试验台 TS-420测试设备 压力表 | A319/A320
1158 | 61570-127/-128/-327/-328 ,61571-127/-128 ,D13626-101/ 61260-102 | 高总重量航空器撤离滑梯/船系统,滑梯/船组件,救生包 | 25-61-30 | Air Cruisers（ZODIAC） | F,R,O,M | CMM | 水静压试验台 TS-420测试设备 压力表 | B757-200
1159 | 216203-0 | 婴儿-儿童救生衣 | 25-65-06 | Aerazur（ZODIAC） | F,R,O,M | CMM | 压力表 | 通用
1160 | 216200-0 | 婴儿-儿童救生衣 | 25-65-03 | Aerazur（ZODIAC） | F,R,O,M | CMM | 压力表 | 通用
1161 | 63838-101/-201 | 757-300飞机滑梯/船瓶体及活门组件 | 25-65-29 | Air Cruisers（ZODIAC） | F,R,O,M | CMM | 水静压试验台 放气特性试验台/气瓶充灌台 | 757-300
1162 | 1U1150/-1/-3/-4 ( 10-60797-2/-4/-8/-9) | 辅助方向舵液压控制组件 | 27-20-02 | GE | F,R,O,M | CMM | 液压综合试验台 | B737
1163 | 2-7679-1/-2 (S272U860-6) | 流量保险组件 | 27-32-01 | GE | F,R,O,M | CMM | 液压综合试验台 | B737/B767/B777
1164 | HTE200002/HTE200002-1 | 单马达作动器 | 28-01-10 | Eaton | F,R,O,M | CMM | 直流电源 | 选型
1165 | HTE190001/-1/-2 | 双马达作动器 | 28-01-11 | Eaton | F,R,O,M | CMM | 直流电源 | 选型
1166 | 1U1136 (10-60553-2) | 电动两位三通阀 | 29-00-01 | GE | F,R,O,M | CMM | 液压综合试验台 | B737/B757
1167 | 160564-1/-2 | 热交换器 | 49-94-32 | Honeywell | F,R,O,M | CMM | 气动活门实验台 | B777
1168 | 371380/623337/623339/424244/569653 | 变排量液压泵 | 29-10-18 | Vickers | F,R,O,M | CMM | 液压综合试验台 | B727/737
1169 | 3810056-101/-103/-104/-105/-106 /-107/-108/-109 (10-62018-1, -5, -6, -7, -8, -11, -12) | 反推模式控制阀 | 29-10-26 | Parker | F,R,M | CMM | 液压综合试验台 | B737/B747
1170 | 350880-6 、 623272 | 变排量液压泵 | 29-11-03 | Eaton | F,R,O,M | CMM | 液压综合试验台 | B747/B757/B767
1171 | 350880-7 | 变排量液压泵 | 29-11-04 | EATON | F,R,O,M | CMM | 液压综合试验台 | B737/B747/B757/B767
1172 | 340565 | 马达驱动旋转关断阀 | 29-22-02 | Whittaker | F,R | CMM | 液压综合试验台 | B737/757/767
1173 | 38E93-4/-5/-6 | 防冰活门 | 30-11-52 | Honeywell | F,R,O,M | CMM | 气动活门实验台 | A319/A320
1174 | 326975 | 防冰活门 | 30-28-52 | Whittaker | F,R,O,M | CMM | 小流量活门实验台 | A319/A320/A321
1175 | 201419001 | 阻尼器 | 32-11-93 | Messier-Dowty | F,R,O,M | CMM | 液压综合试验台 | 不详
1176 | 2-7457-4, -5, -6, -7, -8, -9, -10, -11, -12, -13, -14 | 主起落架门作动筒 | 32-12-01 | Smiths | F,R,O,M | CMM | 液压综合试验台 | B757
1177 | 65B01504-3/-4/-11/-12/-13/-14/-15/-16/-17/-18/-21/-22/-23/-24 | 主起落架转向架位置调节作动器 | 32-13-61 | BOEING | F,R,O,M | OHM | 液压综合试验台 | B747
1178 | 3250-30/-80 | 镇流器 | 33-24-16 | DIEHL | F,R,O | CMM | 交直流电源 | 选型
1179 | 2670288-4/-5/-6/-7/-8/-9 60B00247-4/-5/-6/-7/-8/-9 | 门作动机构顺序阀组件 | 32-30-20 | Parker | F,R,O,M | CMM | 液压综合试验台 | B747/B757
1180 | 2670112/ 2670112M1 | 起落架舱门安全组件 | 32-30-28 | Parker | F,R,O,M | CMM | 液压综合试验台 | B747/B757
1181 | 6272-1/ 6273-1/-5 | 流量保险 | 32-40-05 | Pneudraulics | F,R,O,M | CMM | 液压综合试验台 | B737/747
1182 | 36200042 | 气瓶组件 | 32-40-02 | HTL | F,R,O | ACMM | 水静压试验台 放气特性试验台/气瓶充灌台 | 不详
1183 | 6257/6271/6271-1/6274-1 | 液压保险 | 32-40-04 | Pneudraulics | F,R,O,M | CMM | 液压综合试验台 | B737
1184 | 2-7735-1 (10-62204-5) | 流量保险组件 | 32-40-13 | GE | F,R | CMM | 液压综合试验台 | B737
1185 | 2-8041-1 （10-62204-17） | 流量保险组件 | 32-40-18 | GE | F,R | CMM | 液压综合试验台 | B737
1186 | 60946-3/-4/-5 （60B00273-11） | 储压器 | 32-41-11 | Parker | F,R,O,M | CMM | 液压综合试验台 | B747/B757/B767
1187 | 11222-6-1-0 (S274T403-3) | 液压流量调节阀 | 32-42-11 | Parker | F,R,O | CMM | 液压综合试验台 | B747
1188 | 275A1101–3/–4/–5/ –6/ –7/ –8 | 前起落架转弯作动筒组件 | 32-51-52 | Boeing | F,R,O,M | CMM | 液压综合试验台 | B737
1189 | 3250-31,3250-20-10,3250-81,3250-70-10 | 镇流器 | 33-24-17 | DIEHL | F,R,O | CMM | 交直流电源 | 选型
1190 | 2LA005469-Series | 警告灯 | 33-25-02 | Hella | F,R,O | CMM | 直流电源 | 选型
1191 | 2LA006724-00 | 警告灯 | 33-34-01 | HELLA | F,R,O | CMM | 直流电源 | 选型
1192 | 2LA005308-Series | 机翼频闪灯 | 33-42-31 | Hella | F,R,O,M | CMM | 电源 | 选型
1193 | 4421068-000 | 过流量关断阀 | 35-10-91 | B/E | F | ACMM | 氧气流量测试台 | Unknown
1194 | 4428212-000 | 单向阀 | 35-10-92 | B/E | F | ACMM | 氧气流量测试台 | Unknown
1195 | 4428214-000 | 过流量关断阀 | 35-10-93 | B/E | F | ACMM | 氧气流量测试台 | Unknown
1196 | 4441026-010 | 压力释压阀 | 35-10-99 | B/E | F | ACMM | 氧气流量测试台 | Unknown
1197 | 176226-50/-77/-115 | 氧气瓶组件 | 35-22-18 | BE | F,R,O | CMM | 水静压试验台，氧气流量试验台 | Unknown
1198 | 6730F010000 、6730F010000 Amdt A | 风扇空气活门 | 36-11-11 | Liebherr | F,R,O,M | CMM | 小流量活门试验台 | A319/A320
1199 | 6740F010000 6740G010000 | 超压活门 | 36-11-12 | Liebherr | F,R,O,M | CMM | 小流量活门试验台 | A320
1200 | 645172-1/-2 | 鼓风机 | 38-32-06 | Honeywell | F,R,O,M | CMM | 电气试验台 | B-737-600/-700/-800/-900, B-747-400, B-757, B-767, B-767-300,B-777-200/-300
1201 | 9550170900, 179120-3, 4951957 | 起动机马达 | 49-41-05 | APIC | F,R,O,M | CMM | 马达测试台 | B737
1202 | 3291432-1 | 负载控制活门 | 49-52-35 | Honeywell | F,R,O,M | CMM | 小流量活门实验台 | A319/A320/A321
1203 | 23111321 | 助推气瓶 | — | TAVCO | F | 原厂图纸及工卡 | 水静压试验台
1204 | 35200000, 35200001, 35200002/-1/-2/-3 | 灭火瓶 | 26-20-22 | HTL | F,R,O,M | CMM | 水静压试验台、灭火瓶综合试验台、灭火瓶充灌台
1205 | 66068-05/06/07/-08 (S270T200) | 变排量液压泵 | 29-11-30 | Parker | F,R,O,M | CMM | 液压综合试验台 | B747/B757/B767/B777
1206 | 623977,887111,887673 ,3031863-001 | 变量泵 | 29-11-34 | Eaton | F,R,O,M | CMM | 液压综合试验台 | B747/B757/B767/A320
1207 | 63936-330, -334 （ S416N202-3330, -3334） 63931-130, -134 （S416N202-1030, -1034） | 滑梯/船系统1门，左侧及右侧滑梯/船组件 | 25-61-36 | Air Cruisers（ZODIAC） | F,R,O,M | CMM | 水静压试验台 TS-420测试设备 压力表 | B757-200/-300
1208 | 145-30609-401 | 预冷器 | 36-11-04 | EMBRAER | F,R,O | CMM | 小流量活门试验台、APU热气源 | ERJ135,ERJ145
1209 | 474153-1/-2/-4/-5 | 灭火瓶 | 26-21-92 | Kidde | F,R,O | CMM | 水静压试验台、灭火瓶综合试验台、灭火瓶充灌台 | Unknown
1210 | 518150 693335 | 液压马达泵组件 | 29-21-20 | Vickers | F,R,O,M | CMM | 液压综合试验台 | NA
1211 | 1602A0000-03 1602A0000-04 1602A0000-05 2206720-3 2206720-4 2206720-5 | 空气循环机 | 21-53-56 | Honeywell & Liebherr | F,R,O,M | CMM | ACM试验台 | A340-500 A340-600
1212 | 820914-2/-3/-5/-6 /-7 | 旁通活门 | 21-53-13 | Hamilton | F,R,O,M | CMM | 小流量活门试验台 | NA
1213 | 30-2848-3/-4/-5/-6 | 综合翼尖灯组件 | 33-42-77 | Honeywell | F,R,O,M | CMM | 电气试验台 | 不详
1214 | 974540 | 马达泵组件 | 29-10-72 | EATON | F,R,O,M | CMM | 液压综合试验台 | NA
1215 | 1001253-1/1001771-1/1001771-2 | 力矩马达控制组件 | 36-11-32 | Hamilton | F,R,O | CMM | 小流量活门试验台 | ERJ170
1216 | P0640-1XX Series | 婴儿救生衣及包装袋组件 | 25-60-15 | EAM | F,R,O,M | CMM | 压力表 | 通用
1217 | B43570-3 | 氧气瓶组件 | 35-22-34 | Carleton (BE) | F,R,O,M | CMM | 水静压试验台、氧气充灌试验台、氧气流量试验台 | A330 /A340
1218 | 33600005-1/-3 | 灭火瓶 | 26-20-03 | HTL | F,R,O,M | CMM | 水静压测试台、灭火瓶充灌台、灭火瓶综合测试台 | 选型
1219 | 34100005-1 | 灭火瓶 | 26-20-04 | HTL | F,R,O | CMM | 水静压测试台、灭火瓶充灌台、灭火瓶综合测试台 | 选型
1220 | 273A3610-1/-2/-3/-4/-5 | 主起落架减震器组件 | 32-30-62 | BOEING | F,R,O,M | CMM | 液压综合试验台 | B737
1221 | 33800100-1/-2/-3/-4/-5 | 224立方英寸灭火瓶 | 26-23-65 | HTL | F,R,O | CMM | 水静压试验台、灭火瓶综合试验台、灭火瓶充灌台 | Unknown
1222 | BX00401-02/-03 (9750W0390-1 ) | 电瓶 | 24-44-01 | Hawker | F,R | CMM | 充放电试验台 | 选型
1223 | 66087（10-62167-2） | 变量泵 | 29-11-34 | Parker | F,R,O,M | CMM | 液压综合试验台 | B737-800
1224 | 50-1200 | 灭火瓶 | 26-20-02 | Safecraft | F,R | CMM | 无 | 不详
1225 | 1756-1/-3 | 飞机电瓶 | 24-32-06 | Saft America | F,R,O,M | CMM | 电瓶充放电试验台 | 选型
1226 | 1814A0000-02 1814A0000-02 Amdt A | 空气循环机 | 21-52-15 | Liebherr | F,R,O,M | CMM | ACM试验台 | NA
1227 | C-07202-2/-2Mod A | 控制杆组件 | 27-30-03 | SAFE FLIGHT | F,R,O | CMM | 直流电源 | B737
1228 | 3505788-4/-5/-6/-7/-8 | 发动机空气涡轮起动机组件 | 80-12-17 | Honeywell | F,R,O,M | CMM | 起动机试验台 | A330
1229 | 160SG136Q/137Q/137Q-2/139Q/139Q-2/140Q/141Q/142Q | 起动发电机 | 24-30-02 | Aircraft Parts Corp. | F,R,O,M | OHM | 小型发电机试验台 | A109
1230 | 34900008-1/-2/-3/-4 | 2170立方英寸灭火瓶 | 26-23-37 | HTL | F,R,O | CMM | 水静压测试台、灭火瓶充灌台、灭火瓶综合测试台 | 选型
1231 | 1013952-1/-5 | 高压级引气活门 | 36-11-52 | Hamilton | F,R,O,M | CMM | 小流量活门试验台 | EM190
1232 | 644.0501,644.0502,644.0503,644.0504,644.0505,644.0506 | 浮筒带救生船安装组件、浮筒安装组件 | ICA109-1 | Apical | F | ICA | 水静压试验台、压力表 | Agusta A109E,S,Agusta AW109SP | 首次来件须适航监修
1233 | 644.1301,644.1302,634.7801 | 浮筒气瓶组件和救生船气瓶组件 | ICA109-1 | Apical | F | ICA | 水静压试验台 放气特性试验台/气瓶充灌台 | Agusta A109E,S,Agusta AW109SP | 首次来件须适航监修
1234 | 2778-1 | 飞机电瓶 | 24-30-00 | Saft | F,R,O | CMM | 直流电源 | A109
1235 | 3321500-3/-4/-5/-6/-7/-8/-9/-10/-11/-12/-13/-14/-15/-16, 3321500-3A/-4A/-5A/-6A/-7A/-8A/-9A/-10A/-11A, (S251N111-3/-4/-5/-6/-7/-8/-9/-10/-11/-12/-13/-14) | 飞行扰流板动力控制组件 | 27-61-21 | Moog | F,R,O,M | CMM | 液压综合试验台 | B737
1236 | 273A2101-10/-101/-2/-3/-4/-5/-6/-7/-8/-9 | 主起落架收放作动筒组件 | 32-32-37 | Boeing | F,R,O,M | CMM | 液压综合试验台 | B737-600/700/800/900 | 首次来件须适航监修-10/107
1237 | 7800000-005/-006/-007/-008/-009/-010/-011/-012/-013,7800028-006 | 冲洗活门 | 38-31-01 | Zodiac | F,R,O,M | CMM | 电气试验台 | B737
1238 | 4221T100-1/-3/-5 (S256T011-6/-8/-9) | 作动器组件 | 27-52-06 | Telair | F,R,O,M | CMM | 马达转矩综合测试台 | B737
1239 | 251A2420-1/-7/-8 | 升降舵调整片控制阀组件 | 27-37-25 | Boeing | F,R,O,M | CMM | 液压综合试验台 | B737-600/700/800/900
1240 | 273A3301-4/-6/-8/-8 MOD A/-8 MOD B/-8 MOD AB | 起落架控制手柄组件 | 32-34-37 | BAE Systems | F,R,O,M | CMM | 电源控制盒 | B737NG | 首次来件须适航监修
1241 | R6200M3-13 | APU空气入口门作动器 | 49-50-02 | GE | F,R,O | CMM | 电气试验台 | B737NG
1242 | 273A1201-1/-2 | 前起落架锁作动筒组件 | 32-33-22 | Boeing | F,R,O,M | CMM | 液压综合试验台 | B737-600/700/800/900
1243 | 233A2227-1 | 灯光控制面板 | 33-11-41 | Boeing | F,R,O | CMM | 数字万用表 | B737
1244 | 285W0024 -1SP, -1SP MOD A, -1SP MOD D, -1SP MOD AB, -1SP MOD AC, -1SP MOD AD, -1SP MOD ABC, -1SP MOD ACD, -4SP, -4SP MOD A, -4SP MOD D, -4SP MOD AB, -4SP MOD AC, -4SP MOD AD, -4SP MOD ABC, -4SP MOD ACD, -10SP, -10SP MOD A, -10C, -11SP, -11SP MOD A | 手持电话 | 23-42-01 | BAE Systems | F,R,O | CMM | 分贝测试仪 | B757
1245 | 1-002-0102-0714/1000/2060/2061/2062/2088/2089/2090,1-110-0102-0714,1-111-0102-0714 (S282T004-7/-8/-10/-17/-18/-20/-27/-28/-30) | 静变流机 | 24-20-27 | Avionic Instruments，LLc | F,R,O,M | CMM | 直流电源 | B737/747/757/767/777
1246 | 383900-1005/-1007/-1011 （S275A210-3/-4/-5） | 转弯活门组件 | 32-50-17 | Parker | F,R,O,M | CMM | 液压综合试验台 | B737 | 首次来件须适航监修
1247 | 3321520-4/-5/-6/-7/-8/-9/-10(S251N311-4/-5/-6/-7/-8/-9/-10) | 方向舵作动器 | 27-21-01 | Moog | F,R,O,M | CMM | 液压综合试验台 | B737
1248 | 2651-278-18/-19/-21/-22/-23/-24 （S417T105-22/-23/-24/-25/-26/-27) | 厕所排放球阀组件 | 38-38-09 | Kaiser | F,R,O | CMM | 厨房设备试验台 | B737-700/800，B757-300,B767运输机
1249 | 71404/-1/-2 (S274T402-5/-20/-30) | 刹车计量活门 | 32-41-04 | EATON | F,R,O,M | CMM | 液压综合试验台 | B737/747/757/767/777
1250 | D30664-101/-103/-105/-107/-109/-305/-307/-309/-311/-405/-407/-409/-505/-507/-509/-511/-513/-515/-605/-607/-609/-705/-707/-709/-711/-805/-807/-809/-905/-907; D30665-101/-103/-105/-107/-109/-305/-307/-309/-311/-405/-407/-409/-505/-507/-509/-511/-513/-515/-605/-607/-609/-705/-707/-709/-711/-805/-807/-809/-905/-907; 60128-101/-103/-105/-107/-109/-111/-301/-303/-305/-307/-309/-311 ; | 滑梯 | 25-61-20 | Air Cruisers | F,R,O,M | CMM | 水静压试验台 | A318/A319/A320/A321
1251 | 3505-101/-103/-105/-107/-109/-201/-401/-501 可在件号后面带下列一个字母或多个字母组合的后缀：C、W、D、M、SD、A、B、E、F、G、H、X、J、EF、K、L、RT 可在字母后缀后面（如无字母后缀，在件号后的“-”后面）带下列数字后缀：07、08、09、13、14、15、16、17、18、19、20、22、23、25、27、28、33、34、40、41、42、44、48、50、50A、52、57、58、59、60、63、63A、64、65、66、67、73、74、76、77、79、81、82、83、84、86、93、96、98 例如：3505-101CW、3505-101-63A、3505-101F-83 | 救生衣 | 25-60-06 | HOOVER | F,R,O,M | CMM | 压力表 | ALL
1252 | 891111-14/891211-14/891311-00/891311-11/ 891311-14/891311-19/891311-31/891321-23/ 891411-00/891411-14/891411-17/891411-19/ 891411-31/891511-00/891511-11/891511-14/ 891511-31 | 氧气瓶 | 35-28-91 | SCOTT | F,R,O | CMM | 水静压试验台、氧气充灌试验台、氧气流量试验台 | A310
1253 | 895-01015/-01022/-01040/-01050/-01077/-02015/-02022/-02040/-02050/-02077/-03022/-03077/-04022/-04050/-04077/-05015/-05022/-05040/-05050/-05077/-06022/-06040/-06050/-06077/-07015/-07050/-07077/-08015/-08022/-08077/-09015/-09022/-09050/-09077/-10015/-10050/-11015/-11022/-11040/-11050/-15015/-15050/-16077/-18015/-18022/-18040/-18050/-18077/-19022/-19040/-20077/-21040/-21077/-23077/-24050/-25015/-26022/-27015/-28015/-29040/-30077/-35077/-37015/-37040/-37050/-48015/-48022/-48050/-48077/-49015/-49022/-49040/-49050/-49077/-51015/-51022/-51050/-52015/-53040,801365-03/-04/-10/-11/-13/-14， 805983-15/-17/-18, 807435-01，807436-01，806733-01/-02/-11，807448-01，807783-01/-02 | 氧气瓶 | 35-28-95 | SCOTT | F,R,O,M | CMM | 水静压试验台、氧气充灌试验台、氧气流量试验台 | B767、B777
1254 | 89710015, 89713015, 89715050, 89718015, 89718050, 89720050, 89721022, 89723015, 89726022, 89726050, 89726077, 89728040, 89730050, 89730077, 89790022, 89790050, 89793015, 89793050, 89793077, 89794015, 89794040, 89794050, 89794077, 89795050, 89796015, 89796077, 89798015, 89798022, 89798050, 89798077, 89799015, 89799050 | 氧气瓶 | 35-21-93 | SCOTT | F,R,O,M | CMM | 水静压试验台、氧气充灌试验台
1255 | 804882-13/-14/-15/-22/-23/-24/-33/-34, 806369-11（4AS7510708-010）/-12（4AS7510708-012）/-21/-22（4AS7510708-011）/-23/-31（4AS7510708-009）/-32（4AS7510708-013）/-41, 806371-111/-120（BA670-44011-3）/-121/-130（GC481-0090-5）/-140/-230（N664-0294）/-311/-340/-440/-640/-810, 806385-11（6635000000-125）/-12（6635000000-123）/-13（6635000000-121）/-14（6635000000-119）/-21/-22/-111/-141/-31/-32/-33/-34/-45/-55,806463-11/-21/-31,806525-12/-39/-211, 898-CT0S15/-FT0C15/-FT0C77/-GT0C50/-HT0C22/-JT0C15/-JT0C50/-JT0C77/-KT0C15/-KT0C22/-LT0C22/-MT0C15/-MT0C77/-NT0C50/-NT0C77/-PT0C15/-PT0C22/-PT0C40/-PT0C77/-RT0C15/-RT0C77， 806643-11/-12/-13，807212-11/-12/-21/-22, 807435-01/-02，807368-01 | 瓶体与调节器组件 | 35-28-98 | AVOX | F,R,O,M | CMM | 水静压试验台、氧气充灌台、氧气瓶流量试验台 | NA
1256 | 34600028-1 34600028-2 34600028-3 | 630立方英寸灭火瓶 | 26-22-40 | HTL | F,R,O,M | CMM | 水静压测试台、灭火瓶充灌台、灭火瓶综合测试台 | 选型
1257 | P01074-201/-201C/-201W/-201WC/-205/-205C/-205W/-205WC/ -207/-207C/-207W/-207WC/-209/-209WC/-211W/-211WC/ -213W/-213WC/-215/-215C/-253W/-253WC | 成人/儿童救生衣和包装组件 | 25-60-41 | EAM | F,R,O | CMM | 压力表 | 通用
1258 | 3553AAAAAACXBD,3553BAAAAACXBD,3553CAAAAACXBD,3553AAADAACXBD,3553BAADAACXBD,3553CAADAACXBD,3553AAAWAACXBD,3553BAAWAACXBD,3553CAAWAACXBD,3553AAAYAACXBD,3553CAAYAACXBD | 便携式氧气瓶组件 | 35-35-53 | AVOX | F,R,O,M | CMM | 水静压试验台、氧气充灌试验台、氧气流量试验台 | B737-700/-800.B777-200LR/-300ER,B787
1259 | 66574-101/-201 | 787 航空器4门（左侧）双滑道 撤离滑梯 撤离滑梯/船 | 25-61-53 | Air Cruisers Co. | F,R,O,M | CMM | 水静压测试台、TS-420测试设备、压力表 | B787
1260 | 66671-102/-202 | 787航空器1门（右侧）单滑道撤离滑梯，撤离滑梯/船 | 25-61-44 | Air Cruisers Co. | F,R,O,M | CMM | 水静压测试台 TS-420测试设备 压力表 | B787
1261 | 66671-101/-201 | 787航空器1门（左侧）单滑道撤离滑梯，撤离滑梯/船 | 25-61-45 | Air Cruisers Co. | F,R,O,M | CMM | 水静压测试台 TS-420测试设备 压力表 | B787
1262 | 66572-102/-202 | 787航空器2门（右侧）双滑道撤离滑梯，撤离滑梯/船 | 25-61-46 | Air Cruisers Co. | F,R,O,M | CMM | 水静压测试台 TS-420测试设备 压力表 | B787
1263 | 66572-101/-201 | 787航空器2门（左侧）双滑道撤离滑梯，撤离滑梯/船 | 25-61-47 | Air Cruisers Co. | F,R,O,M | CMM | 水静压测试台 TS-420测试设备 压力表 | B787
1264 | 66673-102/-202 | 787航空器3门（右侧）单滑道撤离滑梯，撤离滑梯/船 | 25-61-50 | Air Cruisers Co. | F,R,O,M | CMM | 水静压测试台 TS-420测试设备 压力表 | B787
1265 | 66673-101/-201 | 787航空器3门（左侧）单滑道撤离滑梯，撤离滑梯/船 | 25-61-51 | Air Cruisers Co. | F,R,O,M | CMM | 水静压测试台 TS-420测试设备 压力表 | B787
1266 | 66574-102/-202 | 787航空器4门（右侧）双滑道撤离滑梯，撤离滑梯/船 | 25-61-52 | Air Cruisers Co. | F,R,O,M | CMM | 水静压测试台 TS-420测试设备 压力表 | B787
1267 | 4441129-011/-012/-013/-014/-015/-016/-021/-022/-023/-024/-025/-026/-031/-032/-033/-034/-035/-036/-135 | 氧气瓶组件 | 35-22-06 | B/E Aerospace | F,R,O | CMM | 力矩扳手 电子秤 | B787
1268 | 4441088-115 | 瓶体调节器组件 | 35-14-04 | B/E Aerospace | F,R,O,M | CMM | 氧气流量试验台 氧气充灌试验台 水静压试验台 | B787
1269 | R0101-101/-102/-103/-104/-105/-108, R0101A101/A102/A103/A104/A105/A108/A109/A111/A115/A117/A121/A123/A125/A127/A129 可在件号后面带下列任意一个字母组合的后缀：RB、RB4、RLB9、RB5、RB6、RB7、RB8、RB10 例如：R0101A117RB5 | EAM-T4型四人救生船 | 25-60-17 | EAM | F,R,O,M | CMM | 压力表 | 选型
1270 | R0032-3/-7/-33/-77/-2023/-2037 | 瓶体和活门组件 | 25-60-17 | EAM | F,R,O,M | CMM | 放气特性试验台/气瓶充灌台 | 选型
1271 | 983A0000-02/-03,2205630-2/-3 | 空气循环机 | 21-52-62 | Honeywell | F,R,O,M | CMM | ACM试验台 | A330/340
1272 | 3290052-1/-2/-3 | 3.5英寸关断活门 | 49-50-97 | Honeywell | F,R,O,M | CMM | 小流量活门试验台 | A320/321
1273 | 965A0000-02, 2205330-2 | 空气循环机 | 21-52-28 | Honeywell | F,R,O | CMM | ACM试验台 | A330/340
1274 | 761A0000-03/-04, 761B0000-01, 762A0000-03/-04 | 冲压空气作动器 | 21-53-12 | Liebherr | F,R,O,M | CMM | 直线作动器测试台 | A320
1275 | 1809A0000-01, 1809A0000-01 Amdt A, 1809A0000-01 Amdt AB, 1809A0000-01 Amdt B | 冲压空气入口作动器 | 21-53-54 | Liebherr | F,R,O,M | CMM | 直线作动器测试台 数字万用表 | A320
1276 | VFT210B00, VFT210B00 Amdt A | 蒙皮空气活门 | 21-26-61 | Technofan | F,R,O,M | CMM | 115V电源 | A320
1277 | 4063-16082-2, 4063-16082-3, 4063-16082-3 Amdt "A" | 隔离活门 | 36-10-22 | Nord-Micro | F,R,O,M | CMM | 小流量活门试验台 | 选型
1278 | 34600049-1/-3/-4, 34600089-1/-2 | 800立方英寸灭火瓶 | 26-23-42 | HTL | F,R,O | CMM | 灭火瓶充灌台 水静压试验台 灭火瓶综合试验台 | A340
1279 | V2T127B, V2T127D | 碟板空气活门 | 21-26-54 | Technofan | F,R,O,M | CMM | 小流量活门试验台 | A320
1280 | 1312A0000-01, 1312B0000-01 | 旁通活门 | 21-52-19 | Liebherr | F,R,O,M | CMM | 小流量活门试验台 | A320
1281 | C24966000, C24960000, C24960000-1 | 安全阀 | 29-11-67 | Messier-Bugatti | F,R,O | CMM | 液压综合试验台 | A330/340
1282 | 4950136, 4952164 (501-1-14561-002/-003/-004) | 起动机马达 | 49-41-07 | Hamilton | F,R,O,M | CMM | APU马达试验台 | A320
1283 | 2704506-1/-2/-3/-4 | 直流马达 | 49-41-20 | Honeywell | F,R,O,M | CMM | APU马达试验台 | A319/320/321
1284 | 24E507009G01, 24E507009G02, 24E507009G03 | 水加热器 | 38-12-16 | Goodrich | F,R,O,M | CMM | 厨房设备试验台 | NA
1285 | 66601-101/-103/-105/-107/-109/-111/-113/-117/-119/-121/-123/-133/-177/-201/-203/-205/-207/-401/-402/-412/-501/-503/-505/-507/-509/-511/-513/-517/-519/-521/-523/-533/-577/-601/-603/-605/-607/-801/-802/-812 | AC-1/AC-1000型 救生衣 | 25-64-05 | Air Cruisers | F,R,O | CMM | 压力表 | 选型
1286 | RD-AA6351-01/ RD-AA6651-06/ RD-AA6683-14/ RD-AA6983-03/ RD-AA6351-02/ RD-AA6651-51/ RD-AA6683-15/ RD-AA6983-04/ RD-AA6351-51/ RD-AA6651-53/ RD-AA6683-16/ RD-AA6983-05/ RD-AA6383-01/ RD-AA6683-01/ RD-AA6683-17/ RD-AA6983-06/ RD-AA6383-02/ RD-AA6683-04/ RD-AA6683-18/ RD-AA6983-07/ RD-AA6383-03/ RD-AA6683-05/ RD-AA6683-19/ RD-AA6983-08/ RD-AA6383-05/ RD-AA6683-06/ RD-AA6683-21/ RD-AA6983-09/ RD-AA6651-01/ RD-AA6683-08/ RD-AA6683-52/ RD-AA6983-10/ RD-AA6651-02/ RD-AA6683-10/ RD-AA6951-01/ RD-AA6983-11/ RD-AA6651-03/ RD-AA6683-11/ RD-AA6951-02/ RD-AA6983-12/ RD-AA6651-04/ RD-AA6683-12/ RD-AA6951-51/ RD-AA6983-51/ RD-AA6651-05/ RD-AA6683-13/ RD-AA6983-01/ RD-AA6983-52/ RD-AA6983-02/ RD-AA6983-53 | 电话支架 | 44-23-08 | Panasonic Avionics | F,R,M | CMM | 手提电话 | B747/757/767/777
1287 | 600615-00-502,600615-00-503, 600615-01-500，600615-01-501 | 货舱排风控制器 | 21-28-01 | NORD-MICRO | F,R | CMM | 直流稳压电源 | A320/321
1288 | 600611-00-600/-601 | 货舱加热控制器 | 21-43-05 | NORD-MICRO | F,R | CMM | ARNIC429 | A320/321
1289 | 625934-6 Series 1, 2, and 3 | 座舱区域温度控制器 | 21-61-03 | Honeywell | F,R,M | CMM | 座舱区域温度控制器测试台 | B757/767
1290 | 622814-2 Series 1 and 2 622814-3 Series 1, 2 and 3 622814-4 Series 1, 2 Mod 5 and 3 Mod 5 622814-5 Series 1, 2, 3, 4, 5, 6 and 7 | 组件区域温度控制器 | 21-61-07 | Honeywell | F,R,M | CMM | 组件区域温度控制盒测试台 | B737/757
1291 | 35-OL5-1003-05/35-OL5-1003-06/35-OL5-1004-07/35-OL5-1005-08/35-OL5-1006-08 | 电池充电限制器 | 24-38-34 | THALES | F,R,M | CMM | ARNIC429 | A319/ 320/321
1292 | 35-0L0-1003-06/35-0L0-1002-05 35-0L0-1001-04/35-0L0-1001-03 | ECAM控制面板 | 31-61-12 | AIRBUS | F,R,M | CMM | ARNIC429 | A319/320/321
1293 | C12404AB02/C12404BA02/C12404BB03 C12404EA01/C12404EA02/C12404AA01 | ATC/TCAS 控制面板 | 34-52-14 | THALES | F,R,M | CMM | ARNIC429 | A319/320/321/330/340
1294 | 63543-253-1/-2/-3/-4 | 无线电磁指示器 | 34-57-24 | THALES | F,R,M | CMM | ARNIC429 | A320/330/340
1295 | 2758 | 飞机电瓶 | 24-38-51 | SAFT | F,R,O,M | CMM | 电瓶充放电试验台 | A320
1296 | VFT210,VFT210-1,VFT210A,VFT210A1 | 蒙皮空气活门 | 21-26-52 | Safran Technofan | F,R,O,M | CMM | 直线作动器试验台 | A320
1297 | 14330-004A1/-004A2/-004B1/-004B2,14330-008-1/-2(14330-230,1800-348A,15800-358) | 马桶组件 | 38-34-20 | ZODIAC | F,R,M | CMM | 115V电源 | A320
1298 | 100865，2013-BR | 电池电源 | 33-21-70 | BRUCE | F,R,O,M | CMM | 直流电源 | 选型
1299 | Z120H0002110 Z120H0003110 Z120H000411 Z120H0005110 Z120H0006110 Z120H000811 Z120H0009110 Z120H0002110 Z120H0003110 Z120H0004110 Z120H0005110 Z120H0006110 Z120H0008110 Z120H0009110 Z120H0010110 Z120H0011110 Z120H0012110 Z120H0014110 Z120H0015110 Z120H0016110 Z120H0022110 Z120H0023110 Z120H0024110 Z120H0025110 Z120H0026110 Z120H0028110 Z120H0029110 Z120H0030110 Z120H0031110 Z120H0032110 Z120H0033110 Z120H0034110 Z120H0035110 Z120H0036110 Z120H0037110 Z120H0038110 Z120H0039110 Z120H0040110 Z120H0042110 Z120H0043110 Z120H0044110 Z120H0045110 Z120H0046110 Z120H0047110 Z120H0048110 Z120H0049110 Z120H0050110 Z120H0051110 Z120H0052110 Z120H0053110 Z120H0054111 Z120H0055111 Z120H0056111 Z120H0057111 Z120H0059111 Z120H0060111 Z120H0061111 Z120H0062111 Z120H0063112 Z120H0064112 Z120H0065112 Z120H0066112 Z120H0067112 Z120H0068112 Z120H0070112 Z120H0071112 Z120H0072112 Z120H0073112 Z120H0074112 Z120H0075112 Z120H0076112 Z120H0077112 Z120H0078112 Z120H0079112 Z120H0080112 Z120H0081112 Z120H0082112 Z120H0083112 Z120H0084112 Z120H0085112 Z120H0086112 Z120H0087112 Z120H0088112 Z120H0089112 Z120H0090112 Z120H0091112 Z120H0092112 Z120H0093112 Z120H0094112 Z120H0095112 Z120H0096112 Z120H0097112 Z120H0098112 Z120H0099112 Z120H0100112 Z120H0103112 Z120H0104112 Z120H0105112 Z120H0106112 Z120H0107112 Z120H0109112 Z120H0110112 Z120H0111112 Z120H0112112 Z120H0113112 Z120H0114112 Z120H0115112 Z120H0116112 Z120H0117112 Z120H030030A Z120H030130B Z120H030230B Z120H030330A Z120H030430B Z120H030530B Z120H030630B Z120H030730B Z120H030830B Z120H030930B Z120H031030B Z120H031130B Z120H031230B Z120H031330B Z120H031430B Z120H031530B Z120H031630B Z120H031730B Z120H031830B Z120H031930B Z120H032030B Z120H032130B Z120H032230B Z120H032330B Z120H032430B Z120H032530B Z120H032630B Z120H032730B Z120H032830B Z120H032930B Z120H033030B Z120H033130B Z120H033230B Z120H033330B Z120H033430B Z120H033530B Z120H033630B Z120H033730B Z120H033830B Z120H033930B Z120H034030B Z120H034130B Z120H034230B Z120H034330B Z120H034430B Z120H034530B Z120H034630B Z120H034730B Z120H034830B Z120H034930B Z120H035030B Z120H035130B Z120H035230B Z120H035330B Z120H035430B Z120H035530B Z120H035630B Z120H035730B Z120H035830B Z120H036030B | 后客舱乘务员面板 | 23-73-13 | AIRBUS | F,R,M | CMM | 直流稳压电源 | A319/320/321
1300 | 3732A010000/Amdt A/Amdt B | 预冷器 | 36-11-19 | Liebherr | F,R,M | CMM | 小流量活门试验台 | A320
1301 | 72072100/72072000/72072102/72072002/72072104/72072004/720720-00-00-02/720720-02-00-00/720720-02-00-02/720720-02-00-03/720720-04-00-02/720721-00-00-02/720721-02-00-00/720721-02-00-02/720721-02-00-03/720721-04-00-02 | 蒸汽烤箱 | 25-35-25 | B/E | F,R,O,M | CMM | 烤箱热水器综合测试台 | A320
1302 | NORD MICRO: 7123-19973-01AA /-02AB/- 02AC HAMILTON SUNDSTRAND: 814392-1-001,814392-2-002,814392-2-003,814392-3-001,814392-4-002,814392-4-003 BOEING: 10-62231-1/-11/-21 | 压力选择面板 | 21-33-70 | Hamilton Sundstrand | F,R,M | CMM | ARINC429测试仪 | B737
1303 | 1803B0000-01 1803B0000-02 | 空调系统控制器 | 21-63-33 | LIEBHERR | F,R,M | CMM | 空调系统控制器测试台 | A319/320/321
1304 | 300-034-028/300-035-503/300-046-895 300-046-896/300-050-472/300-068-572 | 地面温度控制面板 | 25-27-01 | ESW | F,R,M | CMM | 直流稳压电源 | A330
1305 | 254A1150-1/-2/-7/-8/-9/-10/-11/-12/-13/-14、CS601-59/-60、CS402-226/-227 | 自动油门开关组件 | 22-32-34 22-32-01 22-32-02 | BOEING | F,R,M | CMM | 角度位置指示器 | B737
1306 | 5145-1-77、5145-1-77 MOD A、5145-1-77 MOD B （ 10-62090-77） | 音频控制面板 | 23-50-74 | Avtech | F,R,M | CMM | 音频控制面板测试台 | B737
1307 | 310ZNO1Y01 | 相位不平衡F器 | 29-09-49 | E.C.E | F,R,M | CMM | 示波器 | A320
1308 | 35-0D5-1002 35-0D5-1003 | 驾驶舱放大器 | 31-53-22 | AIRBUS | F,R,M | CMM | 音频信号发生器 | A319/320/321
1309 | 803668-01, 807434-01 9700-xxx-xxx 第1个x可为A、B、C、D、E、F、G、H； 第2个x可为1、2、3 第3个x可为A、B、C、X； 第4个x可取1~3位，可为B、E、F、K、Y的任意组合 第5个x可为0、10、20、23、25； 第6个x可取1~3位，可为A、B、C、D、K、M、N、S的任意组合 例如：9700-A1A-BF23AN、9700-C1A-YY0N、9700-F1A-F23AKN 9800-xxxx-xxx 第1个x可为1、2、8、9； 第2个x可为C、D 第3个x可为1； 第4个x可为A、B 第5个x可取1~2位，可为B、E、F、X的任意组合 第6个x可为0、20、23 第7个x可取1~2位，可为A、B、C、D、M、N、X的任意组合 例如：9800-2C1A-X0M、9800-9C1A-F23A | 手提氧气瓶 | 35-31-55 | AVOX（ZODIAC） | F,R,O,M | CMM | 水静压试验台、氧气充灌试验台 | 选型
1310 | 5500-xxx-xxx 第1个x可为A、B、C、D、F、G、J、L、M、N、P、Q、R、S、T、V、W； 第2个x可为1、2、3、5、6、9； 第3个x可为A、B、C、D、E、F、G、M、N、P、Q、R、S、T、U、V、W、X、Y； 第4个x可取1~3位，可为A、B、C、E、F、G、H、L、X、Y的任意组合； 第5个x可为0、5、10、15、20、23、25、30； 第6个x可取1~2位，可为A、B、C、D、E、K、L、M、N、P、R、S、T的任意组合 例如：5500-A1A-BF23A、5500-C1A-BF23A 5600-xxxx-xxx 第1个x可为1、2、8、9； 第2个x可为A、B、C、D、F、G、J、L、M、N、P、T、X； 第3个x可为1、2、3、5、6、9； 第4个x可为A、B、C、D、E、F； 第5个x可取1~2位，可为A、B、C、D、E、F、G、H、K、L、X、Y的任意组合； 第6个x可为0、5、6、7、8、9、10、11、12、13、14、15、16、17、18、19、20、21、22、23、24、25、26、27、28、29、30； 第7个x可取1~2位，为A、B、C、D、E、K、M、N、P的任意组合 例如：5600-1C1A-E23B、5600-9C1A-Y0N、5600-9M6A-F30AN | 手提氧气瓶 | 35-32-18 | SCOTT | F,R,O,M | CMM | 水静压试验台、氧气充灌试验台 | ALL BOEING
1311 | RAF1206-101/-102/-103/-104/-105/-106/-107/-108/-109/-110（后缀T、W、F） RAF1210-101/-102/-103/-104/-105/-106/-107/-108/-109/-110（后缀T、D、F） RAF1212-101/-102/-103/-104/-105/-106/-107/-108/-109/-110（后缀T、F） | 救生筏 | 25-60-05 | Survival Products Inc | F,R,O | CMM | 压力表/水静压试验台 | BBJ
1312 | INF0102-101/-103/-104 | 充气瓶体组件 | 25-60-05 | Survival Products Inc | F,R,O | CMM | 放气特性试验台/气瓶充灌台 | BBJ
1313 | 285W0024 -1SP , -1SP MOD A, -1SP MOD D, -1SP MOD AB, -1SP MOD AC, -1SP MOD AD, -1SP MOD ABC -1SP MOD ACD,-4A MOD ACDE, -4SP , -4SP MOD A, -4SP MOD D, -4SP MOD AB, -4SP MOD AC, -4SP MOD AD, -4SP MOD ABC, -4SP MOD ACD,-10B MOD AE,-10C MOD AE, -10E MOD AE,-10G MOD AE,-10H MOD AE, -10J MOD AE,-10L MOD AE, -10SP , -10SP MOD A, -10C, -11SP , -11SP MOD A,-11A MOD AE, -1B, -1B MOD A, -1B MOD AB, -1B MOD D, -1B MOD AD, -1B MOD AC, -1B MOD ABC, -1B MOD ACD, -1B MOD ACDE,-1E MOD ACDE, -1G MOD ACDE,-1H MOD ACDE,-1J MOD ACDE, -1L MOD ACDE,-1M MOD ACD,-1M MOD ACDE, -10G,-10G MOD A | 货舱电话组件 | 23-42-01 | BAE | F,R,M | CMM | 分贝测试仪 | B737/767/777
1314 | 8201-30-0000-XX/ 8201-80-0000-XX（Include 8201-03-4400-XX、00000584) | 烤箱 | 25-36-92 25-36-62 25-37-02 | SELL | F,R,O | CMM | 烤箱/水壶综合试验台 | A330
1315 | 46FASL-abb-c-dee, 46FAUL-abb-c-dee, 46FASA-abb-c-dee, 46FSLU-abb-c-dee, 57FASL-abb-c-dee, 57FAUL-abb-c-dee, 57FASA-abb-c-dee, 57FSLU-abb-c-dee, 69FASL-abb-c-dee, 69FAUL-abb-c-dee, 69FASA-abb-c-dee, 69FSLU-abb-c-dee, 710FASL-abb-c-dee, 710FAUL-abb-c-dee, 710FASA-abb-c-dee, 710FSLU-abb-c-dee, 812FASL-abb-c-dee, 812FAUL-abb-c-dee, 812FASA-abb-c-dee, 812FSLU-abb-c-dee, 913FASL-abb-c-dee, 913FAUL-abb-c-dee, 913FASA-abb-c-dee, 913FSLU-abb-c-dee, 1015FASL-abb-c-dee, 1015FAUL-abb-c-dee, 1015FASA-abb-c-dee, 1015FSLU-abb-c-dee, 1116FASL-abb-c-dee, 1116FAUL-abb-c-dee, 1116FASA-abb-c-dee, 1116FSLU-abb-c-dee, 1218FASL-abb-c-dee, 1218FAUL-abb-c-dee, 1218FASA-abb-c-dee, 1218FSLU-abb-c-dee, 1320FASL-abb-c-dee, 1320FAUL-abb-c-dee, 1320FASA-abb-c-dee, 1320FSLU-abb-c-dee, 1421FAUL-abb-c-dee, 1421FASA-abb-c-dee, 1522FAUL-abb-c-dee, 1522FASA-abb-c-dee 以上每个主件号中： a可为1、2、3、4、5、6、7、8， bb可为00、30、31、32、33、34、35、38、47、90、91、92、J0、J1、J2、J3、JU、K0、K1、K2、K4、C0、C1、A0、95、98、1R01200、1R01500、1R11200， c可为1、2、3、4、5、6， d可为1、2、3、6、7、8、9， ee可为00、01、02、…… | 救生船 | 25-60-101 | WINSLOW | F,R,O | CMM | 水静压试验台、压力表 | 选型
1316 | 212940-2 | 气瓶 | 25-65-09 | HTL | F,R,O | CMM | 水静压测试台 | Cessna 550
1317 | PR02400-1 | 应急气瓶 | 52-10-04 | MASS Systems | F,R,O,M | CMM | 水静压测试台 | Learjet 60
1318 | 1151868-1 Series 1 1151868-1 Series 1 Mod 1 S210T130-77 | 座舱区域温度控制器 | 21-61-20 | Honeywell | F,R | CMM | 专用测试装置 | B757/767
1319 | 285A1840-1/-1MOD A/-2/-2MOD A/-3/-3MOD A/ -4/-4MOD A/-7/-7MOD A/-8/-8MOD A | 电源指示面板 | 24-00-06 | BAE | F,R,M | CMM | 通用仪器、设备和工装测试 | B737
1320 | 1394A0000-01 | 温度控制活门 | 21-53-55 | LIEBHERR | F,R,O | CMM | 活门试验台 | A330/A340
1321 | 7010118H01 7010119H01/02/03 | 初级/主热交换器 | 21-52-54 | Hamilton Sundstrand | F,R,O | CMM | 热交换器试验台 | B787
1322 | 7003609-1/-2/-3/-4/-5/-6/-7/-8/-9/-10/-11/-12/-13/-14/-15/-16 | 四重热交换器 | 21-52-87 | Hamilton Sundstrand | F,R,O | CMM | 热交换器试验台 | B787
1323 | 7010172H02 /03 7010179H02 /03 | PECS/FCAC 热交换器 | 21-55-04 | Hamilton Sundstrand | F,R,O | CMM | 热交换器试验台 | B787
1324 | 8202-16-0000-00/-01/-02/-03/-04/-11/-18；8202-66-0000-00/-01/-02/-03/-04/-11/-18 | 蒸汽烤箱 | 25-36-83 | SELL | F,R,O,M | CMM | 烤箱/水壶综合试验台 | A330
1325 | 411-0001-135/-137/-139/-139A/-141/-143/-147 | 咖啡壶 | 25-34-34 | B/E AEROSPACE | F,R,O,M | CMM | 烤箱/水壶综合试验台 | A330
1326 | 4510-11UF-00/-11LF-00/-12UF-00/-12LF-00/ -13UF-00/-13LF-00/-14UF-00/-14LF-00/-15UF-00/-15LF-00/-16UF-00/-16LF-00/-17UF-00/-17LF-00/-18UF-00/-18LF-00/-21UF-00/-21LF-00/-22UF-00/-22LF-00/-23UF-00/-23LF-00/-24UF-00/-24LF-00/-25UF-00/-25LF-00/-26UF-00/-26LF-00/-27UF-00/-27LF-00/-28UF-00/-28LF-00; 4510-11UG-00/-11LG-00/-12UG-00/-12LG-00/ -13UG-00/-13LG-00/-14UG-00/-14LG-00/-15UG-00/-15LG-00/-16UG-00/-16LG-00/-17UG-00/-17LG-00/-18UG-00/-18LG-00/-21UG-00/-21LG-00/-22UG-00/-22LG-00/-23UG-00/-23LG-00/-24UG-00/-24LG-00/-25UG-00/-25LG-00/-26UG-00/-26LG-00/-27UG-00/-27LG-00/-28UG-00/-28LG-00 | 饮料机 | 25-33-20 | B/E AEROSPACE | F,R,O,M | CMM | 交流电源 | A330
1327 | 4063-18221 /A/AB/ABC/AC/B/D/AD/ACD ;4063-18221 AMDT A/AMDT AB/AMDT ABC/AMDT AC/AMDT B/AMDT D/AMDTAD/AMDT ACD | 货仓隔离活门 | 21-21-23 | NORD-MICRO | F,R,O,M | CMM | 活门试验台 | A330
1328 | BA23792-1（A072A02),BA23792R-1(A072A05) | 0.7kg灭火瓶组件及附属运输支架 | 26-20-07 | FIRE FIGHTING ENTERPRISES | F,R,O | CMM | 水静压试验台、灭火瓶综合试验台、灭火瓶充灌台 | 选型
1329 | 64753,64753-001-003 , 64753-001-005 | 咖啡机 | 25-31-82 | Rumbold | F,R,O,M | CMM | 厨房设备试验台 | 不详
1330 | XMF0400-1/-1D/-1V/-1DV | 婴幼儿救生衣 | 25-61-04 | 厦门飞鹏工业有限公司 | F,R,O | 使用维护手册 | 压力表 | 选型
1331 | 416-0001-1/-1P/-3/-5/-7/-9/-13/-15/-17/-19/-21/-23/-25/-29/-35/-39/-41/-45/-47/-49 | 咖啡壶 | 25-30-09 | B/E | F,R,O,M | CMM | 烤箱/水壶综合试验台 | A320
1332 | 1806A0000-02/-02 Amdt.A/-02 Amdt.B/-02 Amdt.AB 1806B0000-01/-01 Amdt.A/-01 Amdt.B/-01 Amdt.C/-01 Amdt.AB/-01 Amdt.BC/-01 Amdt.ABC/-01 Amdt.AC 1806B0000-02/-02 Amdt.A | 流量控制活门 | 21-51-02 | Liebherr | F,R,O,M | CMM | 小流量活门试验台
1333 | 233A3201 -2, -5, -6, -7, -8, -9, -11, -12, -13, -14,-302, -302 MOD A, -305, -305 MOD A,-306, -306 MOD A, -307, -307 MOD A,-309, -309 MOD A, -311, -.311 MOD A,-312, -312 MOD A, -313, -313 MOD A,-314, -314 MOD A | 风挡皮托管加热面板 | 30-09-05 | BAE | F,R,M | CMM | 通用仪器、设备和工装测试 | B737
1334 | S-10002-( ) | ILV-20型救生衣 | 25-61-17 | SWITLIK | F,R,O | OHM | 压力表 | A320
1335 | S-10000-( )/S-10001-( ) | ILV-20型救生衣 | 25-60-192 | SWITLIK | F,R,O | OHM | 压力表 | A320
1336 | S-41100-( )/S-41150-( )/ S-41200-( )/S-41250-( ) | AV-100型救生衣 | 25-61-03 | SWITLIK | F,R,O | OHM | 压力表 | A320
1337 | 4298117 | 起飞和滑行灯 | 33-46-12 | ZODIAC | F,R,O,M | CMM | 通用仪器、设备和工装测试 | A330
1338 | AT0516AA1 AT0516A02 | 涡轮风扇 | 21-25-53 | Technofan | F,R,O,M | CMM | 风扇试验台 | A330/A340
1339 | 4191695 4315542 4331772 | 伸缩式着陆灯 | 33-42-12 | ZODIAC | F,R,O,M | CMM | 着陆灯试验台 | A319/320
1340 | FRH010041， 53-0014 | 双马达作动器 | 24-09-65 | EATON | F,R,O,M | CMM | 作动器试验台 | A330/340
1341 | 70000-0032，70000-0032W，70008-0032，70008-0032W，70032-0032，70032-0032W，70033-0032，70033-0032W，70063-0032，70064-0032，70076-0032，70076-0032W，70085-0032，70085-0032W，70110-0032，70110-0032W，70111-0032，70111-0032W，70131-0032，70131-0032W，70132-0032，70132-0032W，70473-0032，70474-0032，70586-0032，70586-0032W，70587-0032，70587-0032W，70781-0032，70781-0032W，70782-0032，70782-0032W，70806-0032，70806-0032W，70807-0032，70807-0032W | 乘客服务组件 | 25-23-01 | PECO | F,R,O,M | CMM | 通用仪器、设备和工装测试 | EMB190
1342 | 1007086-1/-2/-3/-5/-7 | 风扇空气活门 | 36-11-17 | HAMILTON SUNDSTRAND | F,R,O,M | CMM | 活门试验台 | ERJ190
1343 | 894-x0xx0 第1个x可为1、2、3 第2个x可为0、2、3、4 第3个x可为0、2、3 | 便携式氧气装置 | 35-H-183 | AVOX | F,R,O | OHM | 水静压试验台、氧气充灌试验台、氧气流量试验台 | Dassault
1344 | 4101722 | 7.25英寸混流风扇 | 21-50-12 | HAMILTON SUNDSTRAND | F,R,O,M | CMM | DQT-1试验台 | EMB190
1345 | 4101634/4101634A | 4.5英寸轴流风扇 | 21-20-11 | HAMILTON SUNDSTRAND | F,R,O,M | CMM | 风扇试验台 | EMB190
1346 | 1001248-1/-2 | 引气隔离活门 | 36-10-01 | HAMILTON SUNDSTRAND | F,R,O | CMM | 小流量活门试验台 | ERJ170/190
1347 | 190-70980-403/-405 | 主起收回作动筒 | 32-31-02 | Liebherr | F,R,O,M | CMM | 液压通用试验台 | ERJ190
1348 | 4101724、4101724A | 双速马达、直径5.25英寸轴流风扇 | 21-20-08 | Hamilton | F,R,O | CMM | 电气试验台 | ERJ190
1349 | 4101638 | 直径5.25英寸轴流风扇 | 21-20-12 | Hamilton | F,R,O | CMM | 电气试验台 | ERJ190
1350 | 14330-350 | 真空泵 | 38-34-17 | ZODIAC | F,R,O,M | CMM | 电气试验台 | ERJ190
1351 | 30-2675-1、30-2676-1 | 飞机防撞导航频闪灯 | 33-42-21 | Honeywell | F,R,O,M | CMM | 115V电源、数字万用表 | ERJ190
1352 | 4952361 、 4952447 | 引气活门组件 | 36-12-01 | Hamilton | F,R,O,M | CMM | 小流量活门试验台 | EM190
1353 | 1001456-2/-3/-4/-6 | 组件控制活门 | 21-52-10 | Hamilton | F,R,O,M | CMM | 小流量活门试验台 | ERJ170/190
1354 | Z121H0A02111 Z121H0A06111 Z121H0A18111 Z121H0A19111 Z121H0A21111 Z121H0A39111 Z121H0A41111 Z121H0A43111 Z121H0A49111 Z121H0A50111 Z121H0A56111 Z121H0A74111 Z121H0B04111 Z121H0B06111 Z121H0B08111 Z121H0B09111 Z121H0B13111 Z121H0B14111 Z121H0B15111 Z121H0B16111 Z121H0B25111 Z121H0B29111 Z121H0B36111 Z121H0B42111 Z121H0B43111 Z121H0B55111 Z121H0B60111 Z121H0B68111 Z121H0B69111 Z121H0B71111 Z121H0B85111 Z121H0B86111 Z121H0B87111 Z121H0B89111 Z121H0B90111 Z121H0B91111 Z121H0B94111 Z121H0B95111 Z121H0B98111 Z121H0B99111 Z121H0C00111 Z121H0C01111 Z121H0D00111 Z121H0D02111 Z121H0D03111 Z121H0D04111 Z121H0D06111 Z121H0D08111 Z121H0D09111 Z121H0D10111 Z121H0D14111 Z121H0D15111 Z121H0D29111 Z121H0D30111 Z121H0D35111 Z121H0D44111 Z121H0D46111 Z121H0D50111 Z121H0D54111 Z121H0D58111 Z121H0D59111 Z121H0D60111 Z121H0D61111 Z121H0D71111 Z121H0D72111 Z121H0D73111 Z121H0D74111 Z121H0D75111 Z121H0D76111 Z121H0D80111 Z121H0D81111 Z121H0D82111 Z121H0D83111 Z121H0D85111 Z121H0D86111 Z121H0D87111 Z121H0D88111 Z121H0D90111 Z121H0D91111 Z121H0D92111 Z121H0D93111 Z121H0D94111 Z121H0D95111 Z121H0D96111 Z121H0D97111 Z121H0D98111 Z121H0D99111 Z121H0E00111 Z121H0E01111 Z121H0E02111 Z121H0E03111 Z121H0E04111 Z121H0E05111 Z121H0E06111 Z121H0E07111 Z121H0E08111 Z121H0E09111 Z121H0E10111 Z121H0E11111 Z121H0F10111 Z121H0F11111 Z121H0F12111 Z121H0F17111 Z121H0F19111 Z121H0F21111 Z121H0G11111 Z121H0G12111 Z121H0G17111 Z121H0G18111 Z121H0G50111 Z121H0G51111 Z121H0G52111 Z121H0G53111 Z121H0G54111 Z121H0G55111 Z121H0G56111 Z121H0G57111 Z121H0G58111 Z121H0G59111 Z121H0G60111 Z121H0G61111 Z121H0G62111 Z121H0G63111 Z121H0G64111 Z121H0G65111 | 辅助服务面板 | 23-74-16 | AIRBUS | F,R,M | CMM | 直流稳压电源 | A330
1355 | 8-930-03 (Boeing Part No. S282T003-3) | 电池充电器 | 24-31-06 | CRANE | F,R,M | CMM | 电池充电器测试台 | B737~767
1356 | 51090160-1 Series 1 | 组件区域控制器 | 21-61-42 | Honeywell | F,R | CMM | 组件/区域温度控制器测试台 | B737
1357 | 285T0855-1, -5 | 货舱系统控制组件 | 52-51-04 | BAE | F,R | CMM | 直流稳压电源,示波器 | B737/747/757/767/777
1358 | 72303102-3/-4/-5/-6 | 机翼位置灯组件 | 33-41-87 | Honeywell | F,R,M | CMM | 综合电源测试台 | A320,A321
1359 | 3291674-1/3291675-1/2043M13P01 | 3英寸起动活门 | 80-12-61 | Honeywell | F,R,O | CMM | 小流量活门试验台 | ERJ190
1360 | 4951680/4952304/4952375/4952829 | 伺服控制引气活门 | 49-53-15 | Hamilton | F,R,O,M | CMM | 小流量活门试验台 | ERJ190
1361 | 1001249-1/-2 | 机翼防冰活门 | 30-11-01 | Hamilton | F,R,O,M | CMM | 小流量活门试验台 | ERJ170/ERJ190
1362 | 66898-101/102 | 瓶体及活门组件 | 25-65-55 | Air Cruisers Co. | F,R,O,M | CMM | 水静压试验台、滑梯气瓶综合试验台 | 737-900ER
1363 | 65520-101 (S416A202-101) | 撤离滑梯系统 | 25-66-39 | Air Cruisers Co. | F,R,O | CMM | TS-420测试设备、水静压试验台 | 737-900ER
1364 | 65520-102 (S416A202-102) | 撤离滑梯系统 | 25-66-44 | Air Cruisers Co. | F,R,O | CMM | TS-420测试设备、水静压试验台 | 737-900ER
1365 | Z111H0000110 Z111H0000111 Z111H0000112 Z111H0000113 Z111H0000114 Z111H0001110 Z111H0001112 Z111H0002110 Z111H0020110 Z111H0020111 Z111H0020112 Z111H0020113 Z111H0020114 Z111H0020150 Z111H0020151 Z111H0021110 Z111H0021112 Z111H0021150 Z111H0021151 Z111H0022110 Z111H0022112 Z111H0022150 Z111H0022151 Z111H0023130 Z111H0023150 Z111H0023151 Z111H0024130 Z111H0025150 Z111H0025151 Z111H0030113 Z111H0030151 Z111H0031151 Z111H0032114 Z111H0032151 Z111H0033130 Z111H0033131 Z111H0033151 Z111H0034130 Z111H0034131 Z111H0035151 Z111H0036151 Z111H0037130 Z111H0037131 Z111H0037151 Z111H0038131 Z111H0039131 Z111H0100131 | 乘务员显示面板 | 23-73-22 | AIRBUS | F,R,M | CMM | 直流稳压电源 | A319 /320/321/330/340
1366 | 68255-103 | 救生包 | 25-61-31 | Air Cruisers | R,O | CMM | 无 | B777
1367 | 68255-105 | 救生包 | 25-61-32 | Air Cruisers | R,O | CMM | 无 | B777
1368 | 8922-12-0000-01 | 面包加热器 | 25-37-31 | SELL | F,R,O,M | CMM | 厨房设备试验台 | A330
1369 | 161A6100-11/-12/-3/-5/-7/-8 | 主起落架上锁组件 | 32-32-34 | BOEING | F,R,O,M | CMM | 液压综合试验台 | B737
1370 | 206-075-742-101；10-20H120；10-5H120；10-65H120；10-81H120；18-6H120；19-10H120；19-10H120(AH-64)；19-24H120；20-14M220(F-16 to Block 40)；20-18H120(F-16 Block-50+)；20-5H120；23-3H120(F-18 Conv.)；5-81H120；81757/10-1；81757/11-1；81757/11-2；81757/11-3；81757/11-4；81757/13-1；81757/7-2；81757/7-3；81757/8-2；81757/8-3；81757/8-4；81757/8-5；81757/9-2；81757/9-3；ATCA-21H；ATCA-21H-1；ATCA-21H-2；ATCA-21H-2H；ATSP-280；ATSP-400；ATSP-400-2；ATSP-44；ATSP-441；ATSP-900L-1；BA02-04；BA02-05 Blackhawk；BB400；BB415/U；BB432/A；BB432A/A；BB432B/A；BB433/A；BB433A/A；BB434/A；BB476/A；BB600A/A；BB641；BB649A/A；BB664/A；BB672/U；BB676；BB678A/A；BB693/U；BB708/A；BTCA-5；BTCA-5-20；BTCA-9-20；BTCA-9-20A；BTMA-5；BTMA-5-20；BTSP-179；BTSP-400；BTSP-4445L；BTSP-900AT；CA-101；CA-103；CA-106；CA-10N；CA-121；CA-125；CA-125-20；CA-126；CA-13；CA-154-1；CA-154-2；CA-154-2A；CA-154-3A；CA-154-4；CA-154-5；CA-154-7；CA-16N；CA-1700；CA-170A；CA-174；CA-176；CA-20H；CA-20H-20；CA-21H-1；CA-21H-20；CA-24A；CA-27；CA-27-20；CA-27-20C；CA-31；CA-376；CA-4；CA-4-20；CA-51；CA-53；CA-54；CA-54-1；CA-54-2；CA-54-3；CA-54-3C；CA-5H；CA-7；CA-727-20；CA-727-20CR；CA-727-7；CA-727-9；CA-9；CA-9-20；CA-9-20A；CTCA-21H-1；CTSP-280；CTSP-280-1；CTSP-400；DTSP-280L；DTSP-400L；Goalkeeper,142D5750；GP-180；GSP-400；GTSP-400；KSP-400；KSP-400L；KTCA-21H-20；MA-11；MA-2；MA-300H；MA-500H；MA-500H (Com)；MA510；MA-5-20；MA-5-C；MA-7；MA-9；PTMA-5-20；PTSP-400；PTSP-400-1；SP-138；SP-1700；SP-170A；SP-176；SP-178；SP-276；SP-280；SP-376；SP400；SP-401；SP-444L；SP-747；SP900；SP-900A；SP-910；STCA-16L；STCA-16L-2；STCA-930A；STMA-2；STMA-5-20；STMA-9；STSP-400；STSP-403；STSP-444；STSP444L；STSP-901；STSP-930；TCA-103C；TCA-106；TCA-106-3；TCA-109L-1；TCA-1735；TCA-1742；TCA-1752；TCA-1753；TCA-183CH；TCA-1892L；TCA-21H；TCA-21H-20；TCA-2492L；TCA-52；TCA-5-20；TCA-5-20-1；TCA-7；TMA-4；TMA-5-20；TPSP-941；TPSTSP-941；TSP-1708L；TSP-1708-U-1；TSP-1722；TSP-1728；TSP-1735；TSP-1742；TSP-1753；TSP-1754；TSP-1755；TSP-1757；TSP-1760L；TSP-1760-L-1；TSP-280；TSP-281；TSP-283；TSP-400WB；TSP-400X；TSP-40204B；TSP-408L-1；TSP-409L-1；TSP-410；TSP-414；TSP-420L；TSP434；TSP-440；TSP-4412；TSP-442；TSP44204B；TSP-4492L；TSP-46-1；TSP-9117B；TSTSP-940；TTMA-5-20C；UTSP-400；UTSP-440；UTSP-460L；UTSP-460L-1 | 电瓶 | 24-34-00 | Marathon | F,R,O,M | OMM | 电瓶充放电试验台 | BELL
1371 | 30-2683-1/-2/-5/-6/-9/-10/-11/-12/-13/-14 | 机翼位置导航灯 | 33-42-36 | Honeywell | F,R,O,M | CMM | 电气试验台 | EMB190
1372 | 30-2722-1 | 飞机频闪灯 | 33-42-85 | Honeywell | F,R,M | CMM | 电气试验台 | EMB190
1373 | 4441787-013/-014/-015/-022/-023/-024/-025/-026/-032/-033/-034/-035/-036/-135 | 氧气瓶组件 | 35-22-29 | B/E | F,R,O | CMM | 水静压试验台、氧气充灌试验台 | B787
1374 | JD004009 | 热水杯 | 25-38-65 | Driessen | F,R,O,M | CMM | 水压试验台 | 选型
1375 | 1123000-000/-100/-200/-300/-390/-400/-500/-590 | 16G航空运输担架 | 25-67-46 | Bucher | F,R,O | CMM | 无 | A380/B787
1376 | 341D8003-505/421865-2 | 热防冰活门 | 30-21-02 | GOODRICH | F,R,O | CMM | 活门试验台 | EMB190
1377 | 9631670-0001/-1501 19000-555 38200-050/-051 | 液面传感器组件 | 38-13-02 | ZODIAC | F,R,O,M | CMM | 直流电源,电压表 | EMB190
1378 | 15-0712-1/-2/-6/-9/-11/-13 （S453W071-1/-2/-6/-9/-11/-13) | 货舱照明灯 | 33-30-17 | Honeywell | F,R,O,M | CMM | 直流稳压电源、数字万用表 | B737，B747，B757，B767，B777
1379 | 4510-31LF-00, 4510-31LG-00, 4510-31UF-00, 4510-31UG-00, 4510-32LF-00, 4510-32LG-00, 4510-32UF-00, 4510-32UG-00, 4510-33LF-00, 4510-33LG-00, 4510-33UF-00, 4510-33UG-00, 4510-34LF-00, 4510-34LG-00, 4510-34UF-00, 4510-34UG-00, 4510-35LF-00, 4510-35LG-00, 4510-35UF-00, 4510-35UG-00, 4510-36LF-00, 4510-36LG-00, 4510-36UF-00, 4510-36UG-00, 4510-37LF-00, 4510-37LG-00, 4510-37UF-00, 4510-37UG-00, 4510-38LF-00, 4510-38LG-00, 4510-38UF-00, 4510-38UG-00, 4510-41LF-00, 4510-41LG-00, 4510-41UF-00, 4510-41UG-00, 4510-42LF-00, 4510-42LG-00, 4510-42UF-00, 4510-42UG-00, 4510-43LF-00, 4510-43LG-00, 4510-43UF-00, 4510-43UG-00, 4510-44LF-00, 4510-44LG-00, 4510-44UF-00, 4510-44UG-00, 4510-45LF-00, 4510-45LG-00, 4510-45UF-00, 4510-45UG-00, 4510-46LF-00, 4510-46LG-00, 4510-46UF-00, 4510-46UG-00, 4510-47LF-00, 4510-47LG-00, 4510-47UF-00, 4510-47UG-00, 4510-48LF-00, 4510-48LG-00, 4510-48UF-00, 4510-48UG-00 | 饮料机 | 25-33-21 | B/E | F,R,O,M | CMM | 烤箱热水器综合试验台 | 选型
1380 | HFE95-20D10 | 咖啡机 | 25-34-90 | Iacobucci HF | F,R,O,M | CMM | 烤箱/水壶综合试验台 | A330/A340
1381 | 15800-012-1/-2；15800-019-1/-2(S417T107-35/-36/-37/-38) | 真空马桶组件 | 38-33-12 | ZODIAC | F,R,O,M | CMM | 直流电源 | B747-400/B767/B777
1382 | APE 5200 | 电子时钟 | 31-21-25 | AIR PRECISION | F,R | CMM | 综合电源试验台 | EMB 190/145
1383 | APE 4190-014 | 电子时钟 | 31-21-30 | AIR PRECISION | F,R,M | CMM | 综合电源试验台 | EMB 190/145
1384 | APE 4190-040 | 电子时钟 | 31-21-35 | AIR PRECISION | F,R | CMM | 综合电源试验台 | EMB 190/145
1385 | D9255002000200/200400/2100000/2100200/3000000/3000200/3200000/3200200/3200400/3200600 | 供排油控制面板 | 28-25-55 | AIRBUS | F,R,M | CMM | 综合电源测试台 | A320/A321
1386 | SYLZ-53118 | 单通道风挡加温控制器 | 30-42-01 | GE Aviation | F,R | CMM | 专用测试装置 | Embraer ERJ-170/-190
1387 | 1310458-101/-102/-103/-104/-105/-106/-107/-108/-109/-110 | 10英寸LCD监视器 | 44-60-07 | Rockwell Collins | F,R | CMM | 视频指示器测试台 | A320
1388 | 8201-11-0000-01/-04/-11/-12/-15/-33;8201-61-0000-01/-15/-33 | 烤箱 | 25-37-26 | SELL | F,R,O,M | CMM | 烤箱测试试验台 | 选装
1389 | 23111353-1 | 35立方英寸球形手动氮气存储系统 | 52 | Tavco | F,R,O | OHM | 水静压试验台 | S-76D
1390 | 16204-001/-002/-003;3511-04 | 马达过滤泵 | 38-33-02 | Monogram | F,R,O,M | CMM | 马达过滤泵测试台 | 选型
1391 | 3352-21/-22/-23/-32/-33/-35/-36/-32-10/-33-10/-35-10/-36-10 (S479W110-6/-7/-8/-107/-108/-109/-110) | 壁灯和顶灯 | 33-21-04 | DIEHL | F,R,O,M | CMM | 专用测试盒 | E190
1392 | 3400-22;3400-22-10 | 应急灯电源组件 | 33-50-01 | DIEHL | F,R,O,M | CMM | 通用仪器、设备和工装测试 | E190
1393 | 796815-02-03,798021-02-03 | 预选器 | 28-42-45 | GE Aviation | F,R,O,M | CMM | ARINC429 | A319/A320
1394 | AVTECH:5140-1-10 CUSTOMER:10-62090-113 | 遥控电子组件 | 23-50-81 | Avtech | F,R | CMM | REU测试台 | B737
1395 | 69-37399-12/-13/-13 MOD A | IRS主警告组件 | 22-10-56 | BAE | F,R,M | CMM | 主警告组件试验台 | B737
1396 | G7403-03 | ADF控制盒 | 34-50-53 | Gables | F,R,M | CMM | ARINC429测试台
1397 | 617-6265-001/617-6265-002 | 8.6英寸LCD监视器 | 23-33-15 | Sony | F,R | CMM | 综合电源测试台
1398 | 6773F010000，6773F010000 Amdt A，6773G010000 | 高压引气活门 | 36-11-27 | Liebherr | F,R,O | CMM | 小流量活门试验台
1399 | 4313100-00-66-00 / 4313101-00-66-00 4323100-00-66-22 / 4323101-00-66-22 4323070-00-66-26 / 4323071-00-66-26 4333100-00-66-00 / 4333101-00-66-00 | 3000/3075系列烤箱 | 25-35-08 | B/E AEROSPACE | F,R,O,M | CMM | 烤箱水壶综合测试台
1400 | 4610-2111-00 4610-2112-00 4610-2121-00 4610-2122-00 4610-2211-00 4610-2212-00 4610-2221-00 4610-2222-00 4610-2313-00 4610-2323-00 4610-2411-00 4610-2412-00 4610-2421-00 4610-2422-00 4610-2513-00 4610-2523-00 4610-2613-00 4610-2623-00 4610-2713-00 4610-2723-00 4610-2811-00 4610-2812-00 4610-2821-00 4610-2822-00 | 饮料机 | 25-33-24 | B/E AEROSPACE | F,R,O,M | CMM | 烤箱水壶综合测试台
1401 | 4360004-80-00-18/4360004-80-00-25/4360004-80SQ18/4360004-85-00-18/4360004-87-00-18/4360004-81-00-18/4360004-86-00-18/4360004-88-00-18 | 水加热器DR4180系列 | 25-33-49 | B/E AEROSPACE | F,R,O,M | CMM | 烤箱水壶综合测试台
1402 | 6763C070000/6763C080000/6763C080000 AMDT A 6763D080000/6763D090000/6763D090000 AMDT A | 高压引气活门 | 36-11-26 | Liebherr | F,R,O,M | CMM | 小流量活门试验台
1403 | 7253-XXB/-XXC/7253-XX-007（XX代表颜色，XX可为数字11/12/14/15/16/17/18/19/20/21/22/23/24） 7263-XX(XX代表亚瑟，XX可为数字01/02/03/04/05/06/07/08/09/10/11/22) | 婴儿摇篮和手提包装袋 | 25-20-16 | Innovint | F,R,O | CMM | 销钉检查工装
1404 | 7250-XX/-XXA/-XXB/-XXC;7250-XX-007(XX代表颜色，XX可为数字02/10/14/20/21/22/24/27/29/31/32/34/27/38/39/42/43/44/45/46/47/51/53/57/58/59/62/63/65/66/67/68/71/72/73/74/75/76/79/80/81/82/83/84/87/88/90/91） 7260-XX(XX代表颜色，XX可为数字01/04/05/06/08/11/12/14/15/19/22/23/24/25/26/27/37/38/44/49/51/53/55/57/59/61/66/72/73/75/76/79/80/81/82/83/84/88) | 婴儿摇篮和手提包装袋 | 25-20-57 | Innovint | F,R,O | CMM | 销钉检查工装
1405 | 4323200-91-6600 4323201-91-6600 | DS3000系列蒸汽烤箱 | 25-35-14 | B/E | F,R,O,M | CMM | 烤箱水壶综合测试台
1406 | 4313100-01-6600 / 4313101-01-6600 4323100-01-6622 / 4323101-01-6622 4323070-01-6626 / 4323071-01-6626 4333100-01-6600 / 4333101-01-6600 | 3000/3075系列烤箱3000/3075 Oven Series | 25-35-12 | B/E AEROSPACE | F,R,O,M | CMM | 烤箱水壶综合测试台
1407 | 617-6231-001/-002/-003/-004/-011/-012/-013/-014/-015/-016/-017/-018/-021/-022/-023/-024/-025/-026 | 8.4-/8.6-英寸监控组件 | 23-32-98 | Rockwell Collins | F,R | CMM | 综合电源测试台、视频指示器测试台
1408 | 8922-11-0000-10 | 面包加热器 | 25-37-25 | SELL | F,R,O | CMM | 烤箱水壶综合测试台
1409 | 8922-01-0000 | 面包加热器 | 25-36-72 | SELL | F,R,O | CMM | 烤箱水壶综合测试台
1410 | JF003001 | 组合式热水器加热杯 | 25-26-33 | ZODIAC | F,R,O | CMM | 烤箱水壶综合测试台
1411 | 66571-101/-201 | 787航空器1门(左侧)双滑道 撤离滑梯 撤离滑梯/船 | 25-61-43 | Air Cruisers（ZODIAC） | F,R,O,M | CMM | 水静压测试台、TS-421测试设备、压力表
1412 | 4310000-00-55 4311500-00-55-00 4311501-00-55-00 | 高速烤箱 DF110/115 | 25-32-11 | B/E | F,R,O,M | CMM | 烤箱水壶综合测试台
1413 | 4312300-90-00-00 | DF 387系列面包加热器 | 25-32-22 | B/E | F,R,O | CMM | 烤箱水壶综合测试台
1414 | 70000-0132；70000-0132W；70000-0232；70000-0232W；70008-0132；70008-0132W；70008-0232；70008-0232W；70032-0132；70032-0132W；70033-0132；70033-0132W；70063-0132；70064-0132；70076-0132；70076-0132W；70085-0132；70085-0132W；70110-0132；70110-0132W；70111-0132；70111-0132W；70131-0132；70131-0132W；70132-0132；70132-0132W；70473-0132；70474-0132；70586-0132；70586-0132W；70586-0232；70586-0232W；70587-0132；70587-0132W；70587-0232；70587-0232W；70781-0132；70781-0132W；70782-0132；70782-0132W；70806-0132；70806-0132W；70807-0132；70807-0132W；70925-0132；70925-0132W；70926-0132；70926-0132W；71217-0132；71217-0132W 70032-0232；70032-0232W；70033-0232；70033-0232W；70085-0232；70085-0232W；70110-0232；70110-0232W；70111-0232；70111-0232W； | 乘客服务组件 | 25-23-04 | PECO | F,R,O | CMM | 交流电源/直流电源
1415 | GG436-4001-7/-9/-11/-13 GG670-80003-1/-3 | 机翼防冰活门 | 30-11-01 | Liebherr | F,R,O | CMM | 小流量活门试验台
1416 | GG670-80001-1/-3 | 高压活门 | 36-12-10 | Liebherr | F,R,O | CMM | 小流量活门试验台
1417 | WE3888519-1 | 线组件 | 49-11-25 | Griffith Enterprises，Inc | F,R,O | CMM | 通用设备
1418 | GG670-95031-5/-7 | 加热器组件 | 21-40-02 | Liebherr | F,R,O | CMM | 大流量活门试验台
1419 | GG670-95009-1/-3/-5/-7 | 空气循环机 | 21-52-53 | Liebherr | F,R,O,M | CMM | ACM试验台
1420 | 753D0000-01/AMDT A | 初级热交换器 | 21-54-12 | Liebherr | F,R,O | CMM | 小流量活门试验台
1421 | 754D0000-01/AMDT A | 主热交换器 | 21-54-14 | Liebherr | F,R,O | CMM | 小流量活门试验台
1422 | VFT300B00/AMDT A | 蒙皮空气阀 | 21-26-62 | SAFRAN | F,R,O | CMM | 直线作动器试验台
1423 | EVT3454G/H/HC | 电子风扇 | 21-26-42 | SAFRAN | F,R,O | CMM | 电气试验台
1424 | 976A0000-02 | 冲压空气出口作动器 | 21-53-52 | Liebherr | F,R,O | CMM | 直线作动器试验台
1425 | 66571-102/-202 | 787航空器1门(右侧)双滑道、撤离滑梯、 撤离滑梯/船 | 25-61-42 | Air Cruisers（ZODIAC） | F,R,O,M | CMM | 水静压测试台、TS-421测试设备、压力表
1426 | 68033-201 | 离位救生包 | 25-68-01 | AIRCRUISERS | F,R,O | CMM | 通用工具
1427 | 540-1148-4/-5 | 前整流罩防冰关断活门 | 30-22-01 | Honeywell | F,R,O | CMM | 小流量活门试验台
1428 | G6990-11 | ATC/TCAS控制面板 | 34-50-45 | Gables | F,R | CMM | ARINC429测试仪
1429 | 14330-375 | 真空泵 | 38-31-81 | ZODIAC | F,R,O | CMM | 电气试验台
1430 | RD-AV9841-01，RD-AV9842-01，RD-AV9843-01/-02/-03,RD-AV9844-01/-02/-03 | LCD监视器 | 44-20-39 | Panasonic | F,R,O | CMM | 综合电源测试台
1431 | 8653M12 | 线性作动器 | 49-14-01 | CEF INDUSTRIES | F,R,O | CMM | 直线作动器试验台
1432 | 2704554-2/-3 | 起动机马达 | 49-41-18 | Honeywell | F,R,O | CMM | 马达测试台
1433 | 3291210-1/-2/-3/-4/-5/-6/-7 | 负载控制活门 | 49-54-03 | Honeywell | F,R,O | CMM | 小流量活门试验台
1434 | H414-9/H414-25/H414-53/H414-67/H414-11/H414-27/H414-55/H414-67K4234/H414-15/H414-29/H414-57/H414-69/H414-19/H414-31/H414-61/H414-69K4234/H414-21/H414-35/H414-63/H414-71/H414-23/H414-37/H414-65/H414-73 H414K3885/H414K3899 | 立体门锁组件 | 52-36-15 | HARTWELL | F,R,O | CMM | 通用工具
1435 | 3505953-1/-2/-4/-5 | 空气涡轮起动机 | 80-11-99 | Honeywell | F,R,O | CMM | 起动机测试台
1436 | 30H673/25N69953 | 手提式灭火瓶 | MANUAL#368-MM1211 | CASP | F,R | CMM | 水静压试验台、灭火瓶充灌台
1437 | 4441295-115 | 瓶体调节器组件 | 35-14-06 | B/E AEROSPACE | F,R,O | CMM | 氧气流量综合试验台
1438 | 645507-2 | 混流风扇 | 21-26-26 | Honeywell | F,R,O | CMM | 电气试验台
1439 | 396398-2/-3/-4,396480-1,396496-1 | 流量控制关断活门 | 21-51-19 | Honeywell | F,R,O | CMM | 大流量活门试验台
1440 | 7113609-1/-2/-3/-4/-5/-6/-7/-8 | 四重热交换器 | 21-53-84 | Hamilton Sundstrand | F,R,O,M | CMM | 热交换器试验台
1441 | 3958A0000-01 | 旁通活门 | 21-58-12 | Liebherr | F,R,O | CMM | 小流量活门试验台
1442 | 398786-2/-3/-4/-5，S210T130-34/-61/-70/-74 | 2英寸直径配平空气供给调节活门 | 21-61-17 | Honeywell | F,R,O | CMM | 小流量活门试验台
1443 | 100-2410-07 | 备用电瓶 | 24-32-71 | Securaplane | F,R,O | CMM | 通用设备
1444 | 4521-1111/1211/2111/2211/1112/1212/2112/2212/1121/1221/2121/2221/1122/1222/2122/2222-00 | 热水器 | 25-34-80 | B/E | F,R,O | CMM | 烤箱水壶综合测试台
1445 | 72071000,720710-00-04-06,720710-00-07-02,720710-00-08-02,720710-00-11-02,720710-00-12-02，720710-00-18-02，720710-00-22-02，720710-00-24-02，720710-00-27-02，720710-00-30-02，720710-00-37-03，720710-00-39-03，720710-00-40-02，720710-00-42-00，720710-00-42-02，720710-00-42-03，720710-00-42-06，720710-00-42-08，720710-00-63-03,72071001,720710-01-42-00,720710-01-42-02,720710-01-42-03,720710-01-42-06,720710-01-42-08，72071006,720710-06-47-02,720710-06-48-03,72071007,720710-07-44-02,720710-07-44-03,720710-07-46-00,720710-07-48-03,720710-07-59-08,720710-07-61-02,720710-07-62-02,720710-09-59-08,720710-09-62-02,72071100,720711-00-15-02,720711-00-16-02,720711-00-18-02,720711-00-24-02，720711-00-30-02,720711-00-42-00,720711-00-42-02,720711-00-42-03,72071101,72071106,720711-06-45-02,720711-06-48-03,72071107,720711-07-46-00,720711-07-48-03,72071750，720717-50-30-02，720717-50-42-08,720717-51-61-00,720717-51-61-02,72071850,720718-51-61-02 | 蒸汽烤箱 | 25-35-03 | B/E AEROSPACE | F,R,O | CMM | 烤箱水壶综合试验台
1446 | 72074000/72074100/720740-00-00-00/720740-01-00-00/720741-00-00-00 | 高速烤箱DF2000 | 25-35-45 | B/E | F,R,O | CMM | 烤箱水壶综合测试台
1447 | 8204-11/61-0000 | 蒸汽烤箱 | 25-36-53 | Sell | F,R,O | CMM | 烤箱水壶试验台
1448 | HFE2007-01 | 咖啡壶 | 25-39-48 | IACOBUCCI HF | F,R,O | CMM | 烤箱水壶综合测试台
1449 | 7575B000/7612B000/7646B000 | 压力调节关断活门 | 30-21-01 | Honeywell | F,R,O | CMM | 小流量活门试验台
1450 | 8ES00523X-SERIES | 电源 | 33-22-25 | HELLA | F,R,O | CMM | 直流电源
1451 | 30-2392-3/-4，S283A313-1/-2 | 翼尖防撞灯组件 | 33-42-05 | Honeywell | F,R,O | CMM | 电气试验台
1452 | 30-1691-1/-2/-3/-4 | 机翼防撞灯 | 33-44-15 | Honeywell | F,R,O | CMM | 电气试验台
1453 | 4315-6519/4415-6519 | 瓶体及调节器组件 | 35-02-20 | ZODIAC | F,R,O | CMM | 水静压试验台、氧气充灌试验台、氧气流量试验台
1454 | AV2014478，AV2014586，AV2014586-012/-11/-17/-212/-24/-248/-48，AV2014586-(012/11/17/212/24/248/48)-2，AV2014589，AV2014589TUI，AV2014589TUI11，AV2014589TUI112，AV2014589-012/-11/-17/-212/-24/-248/-48，AV2014589-(012/11/17/212/24/248/48)-2，AV2014595，AV2014595-012/-11/-17/-212/-24/-248/-48，AV2014598-(012/11/17/212/24/248/48)-2 | 便携式氧气瓶 | 35-30-02 | B/E Aerospace | F,R,O | CMM | 水静压试验台、氧气充灌试验台、氧气流量试验台
1455 | 6764B030000,6764B040000,6764B040000 AMDT A，6764B060000 | 引气活门 | 36-11-23 | LIEBHERR | F,R,O,M | CMM | 大流量活门试验台
1456 | 6774F010000 6774F010000 Amdt A 6774F010000 Amdt AB 6774G010000 6774G010000 Amdt A | 引气活门 | 36-11-28 | Liebherr | F,R,O | CMM | 大流量活门试验台
1457 | 3202130-1/-2/-3 | 6英寸直径单向活门 | 36-11-31 | Honeywell | F,R,O | CMM | 小流量活门试验台
1458 | 3214306-1/-4/-5/-6/-7/-8/-9 | 压力调节关断活门 | 36-11-41 | Honeywell | F,R,O | CMM | 大流量活门试验台
1459 | 774987-1 | 起动活门/关断活门 | 80-13-02 | Hamilton Sundstrand | F,R,O | CMM | 小流量活门试验台
1460 | BA21741-2，BA21741R-1，BA21741Y-1，BA21741S-2，BA21741SR-2，BA21741SY-2，BA21741G-1，BA21741GR-2，BA21741GY-1，BA21741GS-2，BA21741GSR-2，BA21741GSY-2，BA21741R-5，BA21741SR-5 | 灭火瓶 | 26-20-29 | FIRE FIGHTING ENTERPRISES Ltd. | F,R,O | CMM | 水静压试验台、灭火瓶充灌台
1461 | 7110118H01 | 初级热交换器 | 21-53-85 | UTC | F,R,O | CMM | 热交换器试验台
1462 | 7110119H01 7110119H02 7110119H03 | 次级热交换器 | 21-53-86 | Hamilton Sundstrand | F,R,O,M | CMM | 热交换器试验台
1463 | 474158-2/-3 | 灭火瓶 | 26-21-93 | KIDD | F,R,O | CMM | 水静压试验台、灭火瓶充灌台、灭火瓶综合试验台
1464 | 4441179-050/-077/-115 | 氧气瓶 | 35-11-71 | B/E | F,R,O | CMM | 氧气流量试验台
F,R,O,M
F,R,O,M
1465 | 417N3011SERIES | 乘客服务组件 | 25-23-38 | BOEING | F,R,O,M | CMM | 通用仪器、设备和工装测试
1466 | 21671-01，1001251-1 | 冲压空气活门 | 21-25-08 | NORD-MICRO | F,R,O | CMM | 小流量活门试验台
1467 | 21615-01/-02/-03 | 安全阀 | 21-32-27 | NORD-MICRO | F,R,O | CMM | 小流量活门试验台
1468 | 2726CH1 | 电瓶 | 24-36-01 | SAFT | F,R,O | CMM | 通用电源
1469 | 30-2778-1 | 飞机导航闪光灯/后位置灯 | 33-42-56 | Honeywell | F,R,O | CMM | 电气试验台
1470 | 1001246-1/-2/-3 | 高压级引气活门 | 36-11-30 | Hamilton | F,R,O | CMM | 小流量活门试验台
1471 | 4952370，4952826 | 无刷启动机发电机静子组件 | 49-41-10 | Hamilton Sundstrand | F,R,O | CMM | 小流量活门试验台
1472 | 4951701,4952897,4953014,4953194-1，4953195-1 | 防喘活门 | 49-52-13 | Hamilton | F,R,O | CMM | 小流量活门试验台
1473 | 7H2F-240200，1001447-3 7H2F-240400，1001447-4 7H2F-240600，1001447-6 | 单向活门组件 | 36-11-31 | AERO CONTROLEX | F,R,O | CMM | 小流量活门试验台
1474 | 40005347-3 | 气瓶 | 25-65-06 | HTL | F,R,O | CMM | 水静压试验台
1475 | 964A0000-03/-04/-04 Amdt A 964A0000-05/-05 Amdt A/-05 Amdt B/-05 Amdt AB 964A0000-06 964F0000-01/-01 Amdt A/-01 Amdt B/-01 Amdt AB 964F0000-02 | 流量控制活门 | 21-51-51 | LIEBHERR | F,R,O,M | CMM SB | 小流量活门试验台
1476 | 1001858-1/-2,1002832-1 | 双热交换器 | 21-52-12 | Hamilton Sundstrand | F,R,O | CMM | ACM试验台
1477 | 100-2410-08 | 备用电瓶 | 24-32-73 | Securaplane | F,R,O | CMM | 通用电源
1478 | 404BA101-2 | 40 AH 电瓶组件 | 24-36-05 | Acme Aerospace Inc | F,R,O | CMM | 通用电源
1479 | D97C00-664/D97C00-682 | 单马达作动器 | 28-09-53 | Zodiac | F,R,O | CMM | 小流量活门试验台
1480 | 12432-1/-2 | 隔离活门 | 21-20-23 | NORO-MICRO | F,R,O | CMM | 小流量活门试验台
1481 | VFT300A1 VFT300A1 AMDT A VFT300A1 AMDT A-B | 蒙皮空气活门 | 21-26-53 | Technofan | F,R,O | CMM | 直线作动器试验台
1482 | V2T152B V2T152B AMDT A V2T152D | 蝶阀式空气活门 | 21-26-55 | SAFRAN | F,R,O | CMM | 小流量活门试验台
1483 | 9024-15704-2/-2AMDT A/-2AMDT B/-2AMDT AB/-03/-03 AMDT A | 安全阀 | 21-31-40 | NORO-MICRO | F,R,O | CMM | 小流量活门试验台
1484 | 600700-00-500 600700-00-501 | 热空气配平活门 | 21-43-02 | NORO-MICRO | F,R,O | CMM | 小流量活门试验台
1485 | 748A0000-05 748A0000-08 748B0000-01 | 防冰活门 | 21-52-14 | LIEBHERR | F,R,O | CMM | 小流量活门试验台
1486 | 41-2-1100，41-2-1100-01，41-2-1100-02，41-2-1100-02 AMENDT 1 | 备用冲压空气作动器 | 21-55-51 | ELEKTRO-METALL GMBH | F,R,O | CMM | 直线作动器试验台
1487 | A05000/A05B00 | 作动器组件 | 24-09-01 | Sitec Aerospace | F,R,O | CMM | 小流量活门试验台
1488 | 11225-1 | 咖啡壶组件 | 25-30-03 | B/E AEROSPACE | F,R,O | CMM | 烤箱水壶试验台
1489 | 3510-0024-01，3510-0024-03， 3510-0025-01，3510-0025-03 | 单/双加热器 | 25-30-35 | B/E AEROSPACE | F,R,O | CMM | 烤箱水壶试验台
1490 | 4110-0101-01/-03 | 咖啡机 | 25-33-06 | B/E AEROSPACE | F,R,O | CMM | 烤箱水壶试验台
1491 | 8203-11-0000,8203-61-0000 8203-12-0000,8203-62-0000 8203-11-0000A,8203-11-0000D 8203-12-0000C,8203-12-0000D 8203-63-0000C,8203-17-0000 8203-67-0000 | 烤箱 | 25-36-34 | SELL | F,R,O | CMM | 烤箱水壶试验台
1492 | 8202-03-0000 8202-53-0000 | 蒸汽烤箱 | 25-36-60 | SELL | F,R,O | CMM | 烤箱水壶试验台
1493 | JA018003 | 烧水杯 | 25-38-46 | ZODIAC AEROSPACE | F,R,O | CMM | 电气试验台
1494 | 327155-1/-2/-3 (642D0010-503/-505/-507) | 开关防冰活门 | 30-21-52 | GOODRICH | F,R,O | CMM | 小流量活门试验台
1495 | AE1502U-00/-01/-02/-02 AMDT A/-02 AMDT B | 通用刹车冷却风扇 | 32-48-22 | SAFRAN | F,R,O | CMM | 小流量活门试验台
1496 | RU1502U00 RU1502U01 | 轮组件 | 32-48-28 | SAFRAN | F,R,O | CMM | NA
1497 | 6610-15946 6610-15946-2 | 旋转作动器 | 36-10-31 | NORO-MICRO | F,R,O | CMM | 小流量活门试验台
1498 | 81253A010001 | 热交换器 | 21-51-90 | LIEBHERR | F,R,O | CMM | ACM测试台
1499 | 67952-102 67952-104 | A350 XWB航空器 2 门（右侧）双滑道撤离滑梯 | 25-61-56 | ZODIAC AEROSPACE | F,R,O | CMM | 水静压试验台、TS-420测试设备
1500 | 67952-101 67952-103 | A350 XWB航空器2门（左侧）双滑道撤离滑梯 | 25-61-57 | ZODIAC AEROSPACE | F,R,O | CMM | 水静压试验台、TS-420测试设备
1501 | 67953-102 67953-104 | A350 XWB航空器撤离滑梯3门（右侧）双滑道 | 25-61-58 | ZODIAC AEROSPACE | F,R,O | CMM | 水静压试验台、TS-420测试设备
1502 | 67953-101 67953-103 | A350 XWB航空器撤离滑梯3门（左侧）双滑道 | 25-61-59 | ZODIAC AEROSPACE | F,R,O | CMM | 水静压试验台、TS-420测试设备
1503 | 67954-102 67954-104 | A350 XWB 飞机门4右侧双滑道疏散系统 | 25-61-60 | ZODIAC AEROSPACE | F,R,O | CMM | 水静压试验台、TS-420测试设备
1504 | 67954-101 67954-103 | A350 XWB 飞机门4左侧双滑道疏散系统 | 25-61-61 | ZODIAC AEROSPACE | F,R,O | CMM | 水静压试验台、TS-420测试设备
1505 | 67961-102 67961-104 | A350 XWB 1 门（右侧）单滑道撤离系统 | 25-61-62 | ZODIAC AEROSPACE | F,R,O | CMM | 水静压试验台、TS-420测试设备
1506 | 67961-101 67961-103 | A350 XWB 1 门（左侧）单滑道撤离系统 | 25-61-63 | ZODIAC AEROSPACE | F,R,O | CMM | 水静压试验台、TS-420测试设备
1507 | 7A1510-001 7A1510-018 7A1510-037 7A1510-104 7A1510-119 7A1510-002 7A1510-023 7A1510-038 7A1510-105 7A1510-120 7A1510-003 7A1510-024 7A1510-043 7A1510-106 7A1510-121 7A1510-004 7A1510-025 7A1510-044 7A1510-107 7A1510-122 7A1510-005 7A1510-026 7A1510-045 7A1510-108 7A1510-123 7A1510-006 7A1510-027 7A1510-046 7A1510-109 7A1510-124 7A1510-007 7A1510-028 7A1510-053 7A1510-110 7A1510-125 7A1510-008 7A1510-029 7A1510-054 7A1510-113 7A1510-126 7A1510-013 7A1510-030 7A1510-055 7A1510-114 7A1510-014 7A1510-033 7A1510-056 7A1510-115 7A1510-015 7A1510-034 7A1510-101 7A1510-116 7A1510-016 7A1510-035 7A1510-102 7A1510-117 7A1510-017 7A1510-036 7A1510-103 7A1510-118 | A330/340飞机3门（TYPE A)滑梯/船 | 25-62-13 | UTC Aerospace Systems | F,R,O,M | CMM | 水静压试验台
1508 | 68120-101,68120-102 68120-103,68120-104 68539-101,68539-102 68540-101,68540-102 68540-103,68540-104 68541-101,68541-102 68541-103,68541-104 | A350 XWB 飞机瓶体和活门/调节器组件 | 25-65-63 | ZODIAC AEROSPACE | F,R,O | CMM | 水静压试验台、放气特性试验台
1509 | 35008-72（BAC S283N001-5) | 泄露线路板 | 26-14-40 | FENWAL | F,R | CMM | 交流电源/直流电源
1510 | 475130-1 | 灭火瓶 | 26-22-48 | Kidde | F,R,O | CMM | 水静压试验台
1511 | 475131-1 | 灭火瓶 | 26-22-49 | KIDDE | F,R,O | CMM | 水静压测试台、灭火瓶充灌台、灭火瓶综合试验台
1512 | 475134-1 | 灭火瓶 | 26-22-50 | KIDDE | F,R,O | CMM | 水静压测试台、灭火瓶充灌台、灭火瓶综合试验台
1513 | 475975-1 | 灭火瓶 | 26-22-74 | KIDDE | F,R,O | CMM | 水静压测试台
1514 | 475976-1 | 灭火瓶 | 26-22-75 | KIDDE | F,R,O | CMM | 水静压测试台
1515 | 476288 | 手提灭火瓶 | 26-22-86 | KIDDE | F,R,O | CMM | 水静压试验台、灭火瓶充灌台
1516 | 34000055-7 | 378立方英寸灭火瓶 | 26-24-16 | HTL | F,R,O | CMM | 水静压试验台
1517 | 9600-15-0000(S417A501-601),9600-26-0000(S417A501-602) 9600-32-0000(S417A501-603),9600-40-0000(S417A501-604) 9600-44-0000(S417A501-605),9600-51-0000(S417A501-606) 9600-55-0000(S417A501-607),9600-58-0000(S417A501-608) | 天花板灯组件 | 33-20-29 | B/E AEROSPACE | F,R | CMM | 综合电源测试台
1518 | 9750-41-0000(S417A501-301) | 舱顶中央装载灯组件 | 33-20-32 | B/E AEROSPACE | F,R | CMM | 综合电源测试台
1519 | 9651-14-0000(S417A501-517),9651-35-0000(S417A501-527) 9651-14-0001(S417A501-518),9651-35-0001(S417A501-528) 9651-14-0002(S417A501-519),9651-35-0002(S417A501-529) 9651-14-0003(S417A501-520),9651-35-0003(S417A501-530) 9651-14-0004(S417A501-521),9651-35-0004(S417A501-531) 9651-14-0005(S417A501-522),9651-35-0005(S417A501-532) 9651-26-0000(S417A501-523),9651-26-0001(S417A501-524) 9651-26-0002(S417A501-525),9651-26-0003(S417A501-526) | 侧灯组件 | 33-20-43 | B/E AEROSPACE | F,R | CMM | 综合电源测试台
1520 | 9701-14-0000(S417A501-203) 9701-14-0001(S417A501-204) | 机翼上方灯组件 | 33-20-44 | B/E AEROSPACE | F,R | CMM | 综合电源测试台
1521 | 5XC15 - 5XC22 - 5XC36 Series | 应急氧气发生器组件 | 35-21-13 | B/E Aerospace | F,R,O | CMM | 交流电源
1522 | 6XC15 / 6XC22 / 6XC36 Series | 应急氧气发生器组件 | 35-21-14 | B/E Aerospace | F,R,O | CMM | 交流电源
1523 | 3XC15 - 3XC22 - 3XC36 Series | 应急氧气发生器组件 | 35-21-31 | B/E Aerospace | F,R,O | CMM | 交流电源
1524 | G1L122-SERIES G1R122-SERIES W1L122-SERIES W1R122-SERIES G1L123-SERIES G1R123-SERIES W1L123-SERIES W1R123-SERIES G1L124-SERIES G1R124-SERIES W1L124-SERIES W1R124-SERIES G1L322-SERIES G1R322-SERIES W1L322-SERIES W1R322-SERIES G1L323-SERIES G1R323-SERIES W1L323-SERIES W1R323-SERIES G1L324-SERIES G1R324-SERIES W1L324-SERIES W1R324-SERIES G1L642-SERIES G1R642-SERIES W1L642-SERIES W1R642-SERIES G1L643-SERIES G1R643-SERIES W1L643-SERIES W1R643-SERIES G1L644-SERIES G1R644-SERIES W1L644-SERIES W1R644-SERIES DG1L122-Series DG1R122-Series DW1L122-Series DW1R122-Series DG1L123-Series DG1R123-Series DW1L123-Series DW1R123-Series DG1L124-Series DG1R124-Series DW1L124-Series DW1R124-Series DG1L322-Series DG1R322-Series DW1L322-Series DW1R322-Series DG1L323-Series DG1R323-Series DW1L323-Series DW1R323-Series DG1L324-Series DG1R324-Series DW1L324-Series DW1R324-Series DG1L642-Series DG1R642-Series DW1L642-Series DW1R642-Series DG1L643-Series DG1R643-Series DW1L643-Series DW1R643-Series DG1L644-Series DG1R644-Series DW1L644-Series DW1R644-Series | 应急氧气发生器组件 | 35-21-73 | B/E Aerospace | F,R,O,M | CMM | 交流电源
1525 | 22C15 / 22C22 Series | 应急氧气发生器组件 | 35-22-20 | B/E Aerospace | F,R,O | CMM | 交流电源
1526 | 4491024-000 | 便携式氧气瓶组件 | 35-30-17 | B/E AEROSPACE | F,R,O | CMM | 水静压测试台
1527 | AFUT000100A0001 AFUT000100A0002 AFUT000100A0003 AFUT000100A0004 AFUT000100A0005 AFUT000100A0007 AFUT000100A0009 AFUT000100A0011 AFUT000200A0001 AFUT000200A0002 | 电子水龙头及控制模块 | 38-11-08 | JAMCO | F,R,O | CMM | 厨房设备试验台
1528 | 4063-18204 4063-18204-1 | 冷气活门 | 21-21-22 | NORD-MICRO | F,R,O | CMM | 小流量活门试验台
1529 | 6610-18205-3/-4 6610-18205-4A(6610-18205-4 AMDT A) | 旋转作动器 | 21-21-32 | NORD-MICRO | F,R,O | CMM | 小流量活门试验台
1530 | VT0250AA1/VT0250AA3/VT0250A04 | 涡扇引气活门 | 21-25-52 | Technofan | F,R,O | CMM | 大流量活门试验台
1531 | 7012-18088-03 7012-18088 | 安全阀 | 21-32-40 | NORD-MICRO | F,R,O | CMM | 小流量活门试验台
1532 | 11469-00 | 风扇加热器 | 21-40-11 | AMETEK | F,R,O | CMM | 电气试验台
1533 | 810208-2/-4/-5/-6/-7/-9/-102/-104/-105/-114/-115/-117 | 热交换器 | 21-52-02 | HAMILTON SUNDSTRAND | F,R,O | CMM | 小流量活门测试台 ACM测试台
1534 | RD-AA902124-01/-02/-03/-04 (Right-side) RD-AA902125-01/-02/-03/-04(Left-side) | 视频模块/旅客服务面板组件 | 23-09-90 | Panasonic | F,R | CMM | LCD监视器测试台
1535 | M83/P1801A、M83/P1801APL68 | 手持麦克风 | 23-40-12 | LEM | F,R | ACMM | 无线电综合测试台
1536 | Z120H050530B Z120H050830B | 后客舱乘务员面板 | 23-73-16 | AIRBUS | F,R | CMM | Z120测试软件
1537 | A08000 A08000 AMDT A A08000 AMDT B | 作动器组件 | 24-09-03 | Sitec Aerospace | F,R,O | CMM | 小流量活门实验台
1538 | 285CH 416526 | 飞机电瓶 | 24-38-58 | SAFT | F,R,O | CMM | 电瓶充放电试验台
1539 | AR4754-1/-2/-3/-5 | 锁组件 | 25-20-32 | ADAMS RITE | F,R,O | CMM | 弹簧拉力计
1540 | 4313200-91-6600 4313201-91-6600 | 烤箱 | 25-35-15 | B/E | F,R,O | CMM | 烤箱水壶综合测试台
1541 | 9001-01-0000-01 9002-01-0000-01 9201-01-0000-01 9202-01-0000-01 | 咖啡/饮料机 | 25-37-40 | ZODIAC | F,R,O | CMM | 厨房设备试验台
1542 | 66573-102/-202 | 3门（右侧）双滑道撤离滑梯/船 | 25-61-48 | ZODIAC AEROSPACE | F,R,O,M | CMM | 水静压试验台
1543 | 66573-101/-201 | 3门（左侧）双滑道撤离滑梯/船 | 25-61-49 | ZODIAC AEROSPACE | F,R,O,M | CMM | 水静压试验台
1544 | P3APP003000A/B/C/G/H/J | P3哈龙灭火瓶 | 26-24-01 | P3 | F,R,O | CMM | 电子天平
1545 | 9650-14-0000(S417A501-501),9650-35-0000(S417A501-511) 9650-14-0001(S417A501-502),9650-35-0001(S417A501-512) 9650-14-0002(S417A501-503),9650-35-0002(S417A501-513) 9650-14-0003(S417A501-504),9650-35-0003(S417A501-514) 9650-14-0004(S417A501-505),9650-35-0004(S417A501-515) 9650-14-0005(S417A501-506),9650-35-0005(S417A501-516) 9650-26-0000(S417A501-507),9650-26-0001(S417A501-508) 9650-26-0002(S417A501-509),9650-26-0003(S417A501-510) | 侧灯组件 | 33-20-30 | B/E AEROSPACE | F,R | CMM | 综合电源测试台
1546 | 9900-26-0000(S417A501-801),9900-26-0001(S417A501-802) 9900-40-0000(S417A501-803),9900-40-0001(S417A501-804) 9900-44-0000(S417A501-805),9900-44-0001(S417A501-806) 9900-51-0000(S417A501-807),9900-51-0001(S417A501-808) 9900-55-0000(S417A501-809),9900-55-0001(S417A501-810) | 天花板边缘灯组件 | 33-20-34 | B/E AEROSPACE | F,R | CMM | 综合电源测试台
1547 | 9901-26-0000(S417A501-811),9901-26-0001(S417A501-812) 9901-40-0000(S417A501-813),9901-40-0001(S417A501-814) 9901-44-0000(S417A501-815),9901-44-0001(S417A501-816) 9901-51-0000(S417A501-817),9901-51-0001(S417A501-818) 9901-55-0000(S417A501-819),9901-55-0001(S417A501-820) | 边缘天花板灯组件 | 33-20-47 | B/E AEROSPACE | F,R | CMM | 综合电源测试台
1548 | 4441227-058-000 4441227-058-001 | 氧气瓶组件 | 35-12-20 | B/E AEROSPACE | F,R,O,M | CMM | 氧气流量综合试验台
1549 | B43575-1 | 氧气减压阀组件 | 35-22-09 | B/E AREOSPACE | F,R,O | CMM | 氧气压力/流量试验台
1550 | 63292146-1 | 四英寸直径预冷器控制活门 | 36-00-01 | Honeywell | F,R,O | CMM | 大流量活门测试台 小流量活门测试台
1551 | 3290718-1 | 气动系统超压活门 | 36-12-69 | Honeywell | F,R,O,M | CMM | 小流量活门试验台
1552 | WV9135-00 | 水阀 | 38-31-52 | LGG | F,R,O | CMM | 烤箱水壶综合测试台
1553 | N40-1A10100-101,N40-1A10144-101,N40-1A20229-102,N40-1A40217-102 N40-1A10101-101,N40-1A10147-101,N40-1A20233-102,N40-1A40218-102 N40-1A10102-101,N40-1A10149-101,N40-1A20237-102,N40-1A40220-102 N40-1A10113-101,N40-1A10203-102,N40-1A20240-102,N40-1A40221-102 N40-1A10124-101,N40-1A10204-102,N40-1A20245-102,N40-1A40222-102 N40-1A10125-101,N40-1A10205-102,N40-1A20246-102,N40-1A40223-102 N40-1A10126-101,N40-1A20203-102,N40-1A30203-102,N40-1A40228-102 N40-1A10127-101,N40-1A20204-102,N40-1A40200-102,N40-1A40229-102 N40-1A10134-101,N40-1A20206-102,N40-1A40203-102,N40-1A40230-102 N40-1A10135-101,N40-1A20211-102,N40-1A40204-102,N40-1A40231-102 N40-1A10136-101,N40-1A20212-102,N40-1A40205-102,N40-1A40233-102 N40-1A10138-101,N40-1A20214-102,N40-1A40206-102,N40-1A40246-102 N40-1A10139-101,N40-1A20215-102,N40-1A40211-102,N40-1A40248-102 N40-1A10141-101,N40-1A20218-102,N40-1A40212-102 N40-1A10142-101,N40-1A20223-102,N40-1A40214-102 N40-1A10143-101,N40-1A20228-102,N40-1A40215-102 N40-1B10100-101,N40-1B10157-101,N40-1B30203-102,N40-1B40230-102 N40-1B10101-101,N40-1B10203-102,N40-1B30204-102,N40-1B40231-102 N40-1B10102-101,N40-1B10204-102,N40-1B30206-102,N40-1B40233-102 N40-1B10113-101,N40-1B10205-102,N40-1B30212-102,N40-1B40237-102 N40-1B10124-101,N40-1B20203-102,N40-1B30215-102,N40-1B40246-102 N40-1B10125-101,N40-1B20204-102,N40-1B40200-102,N40-1B40248-102 N40-1B10126-101,N40-1B20206-102,N40-1B40203-102,N40-1B40255-102 N40-1B10127-101,N40-1B20211-102,N40-1B40204-102,N40-1B40256-102 N40-1B10134-101,N40-1B20212-102,N40-1B40205-102,N40-1B50203-102 N40-1B10135-101,N40-1B20214-102,N40-1B40206-102,N40-1B50204-102 N40-1B10136-101,N40-1B20215-102,N40-1B40211-102,N40-1B402ZX-102 N40-1B10138-101,N40-1B20218-102,N40-1B40212-102,N40-1B402ZY-102 N40-1B10139-101,N40-1B20223-102,N40-1B40214-102,N40-1B402ZZ-102 N40-1B10141-101,N40-1B20228-102,N40-1B40215-102 N40-1B10142-101,N40-1B20229-102,N40-1B40217-102 N40-1B10143-101,N40-1B20233-102,N40-1B40218-102 N40-1B10144-101,N40-1B20237-102,N40-1B40220-102 N40-1B10147-101,N40-1B20240-102,N40-1B40221-102 N40-1B10149-101,N40-1B20245-102,N40-1B40222-102 N40-1B10150-101,N40-1B20246-102,N40-1B40223-102 N40-1B10151-101,N40-1B20252-102,N40-1B40228-102 N40-1B10153-101,N40-1B20254-102,N40-1B40229-102 | 电话及其底座 | 44-10-03 | HOLMCO | F,R | CMM | 无线电综合测试仪
1554 | XMF0300-1/2/3 件号后面有时带下列一个或多个字母组合的后缀： W、C、D、V、Z、M | XMF-903型成人/儿童救生衣 | 25-61-03 | 厦门飞鹏 | F,R,O | SMM | 压力表
1555 | 65344-417 65344-418 65344-419 65344-420 65344-425 65344-426 65344-427 65344-428 68255-101 S462W001-417 S462W001-418 S462W001-419 S462W001-420 S462W001-425 S462W001-426 S462W001-427 S462W001-428 | B777-200LR/300ER 4/5门撤离滑梯/船 | 25-61-40 | Zodiac Aerospace | F,R,O,M | CMM | 水静压测试台
1556 | 66956-101/-103/-104/-105/-106 | ARJ21飞机前部和后部乘客 和服务门逃离滑梯气瓶 和活门组件 | 25-65-52 | ZODIAC AEROSPACE | F,R,O | CMM | 水静压测试台
1557 | 66365-101 | ARJ21 飞机前乘客 和服务门撤离滑梯组件 | 25-66-37 | ZODIAC AEROSPACE | F,R,O | CMM | 水静压测试台
1558 | 67450-101 67450-102 | ARJ21后门撤离滑梯组件 | 25-66-45 | ZODIAC AEROSPACE | F,R,O | CMM | 水静压测试台
1559 | 3559AAA ；3559AAD ；3559AAH ；3559AAW ；3559AAX 3559AAY ；3559ABA ；3559ABD ；3559ABW；3559ABX 3559ABY； 3559ACA； 3559ACD； 3559ACW ；3559ACX 3559ACY； 3559BAE； 3559BAM ；3559BAY ；3559BBE 3559BBM ；3559BCE ；3559BCM； 3559RKAAD； 3559SKAAA；3559AAF； 3559AAG； 3559ABF ；3559ABG； 3559ACF；3559ACG； 3559AAN； 3559AAP ；3559ABN； 3559ABP；3559ACN ；3559ACP； 3559BAAAA | 便携式氧气瓶组件 | 35-35-59 | Zodiac Aerospace | F,R,O | CMM | 氧气流量综合试验台
1560 | 700-2299-001/-002 | 15英寸LCD显示器 | 23-33-57 | Rockwell Collins | F,R,O | CMM | LCD监视器测试台
1561 | 8420B1-301 | 驾驶舱门摄像头 | 23-70-07 | UTC | F,R,O | CMM | 视频测试工装
1562 | 8420B1-401 | 驾驶舱门显示器 | 23-70-08 | UTC | F,R | CMM | 视频测试工装
1563 | 8410B1-1-105 8410B1-105-105 8410B2-1-90 8410B2-2-120 8410B1-2-105 8410B1-107-105 8410B2-2-90 8410B2-3-120 8410B1-3-105 8410B1-108-105 8410B2-3-90 8410B2-4-120 8410B1-4-105 8410B1-109-105 8410B2-4-90 8410B2-7-90 8410B1-5-105 8410B1-110-105 8410B2-1-77 8410B2-8-90 8410B1-101-105 8410B2-2-77 8410B2-9-90 8410B1-102-105 8410B2-3-77 8410B2-10-90 8410B1-103-105 8410B2-4-77 8410B1-104-105 8410B2-1-120 | 驾驶舱门摄像头 | 23-72-01 | UTC | F,R | CMM | 视频测试工装
1564 | 8410B5-101-105 8410B5-1-90 AMDT A 8410B5-102-105 8410B5-2-90 AMDT A 8410B5-104-105 8410B5-4-90 AMDT A 8410B5-1-90 8410B5-101-105 AMDT B 8410B5-2-90 8410B5-102-105 AMDT B 8410B5-4-90 8410B5-104-105 AMDT B 8410B5-101-105 AMDT A 8410B5-1-90 AMDT B 8410B5-102-105 AMDT A 8410B5-2-90 AMDT B 8410B5-104-105 AMDT A 8410B5-4-90 AMDT B | 驾驶舱门摄像头 | 23-72-02 | UTC | F,R | CMM | 视频测试工装
1565 | 405CH | 飞机电瓶 | 24-38-53 | SAFT | F,R,O | CMM | 电瓶充放电试验台
1566 | 505CH2 | 飞机电瓶 | 24-38-55 | SAFT | F,R,O | CMM | 电瓶充放电试验台
1567 | 7YE4090A18G02 7YE4090A18G03 7YE4090A18G01 | 保温箱 | 25-30-82 | JAMCO | F,R,O | CMM | 烤箱水壶试验台
1568 | 9401-01-0000-01 9402-01-0000-01 | 热水器 | 25-37-37 | ZODIAC | F,R,O | CMM | 厨房设备试验台
1569 | 5A3109-1 5A3109-2 | B777飞机大翼左右门逃离跳板/滑梯 | 25-65-10 | UTC AEROSPACE SYSTEM | F,R,O | CMM | 水静压试验台
1570 | 4A3795-1(S462W003-1) | B777大翼跳板/滑梯气瓶组件 | 25-65-11 | UTC | F,R,O | CMM | 水压试验台和释放曲线测试台
1571 | 68077-101 68077-102 | B747-8上舱气瓶和活门组件 | 25-65-65 | UTC | F,R,O | CMM | 水静压测试台
1572 | 67847-101 | B747-8飞机上舱撤离系统 | 25-66-46 | ZODIAC AEROSPACE | F,R,O | CMM | 水静压测试台
1573 | 474361-1 474361-2 | 灭火瓶 | 26-22-29 | KIDDE | F,R,O | CMM | 水静压试验台、灭火瓶综合试验台、灭火瓶充灌台
1574 | 474362-1 474362-2 | 灭火瓶 | 26-22-30 | KIDDE | F,R,O | CMM | 水静压试验台、灭火瓶综合试验台、灭火瓶充灌台
1575 | 474363-1 474363-2 | 灭火瓶 | 26-22-31 | KIDDE | F,R,O | CMM | 水静压试验台
1576 | 474364-1 474364-2 | 灭火瓶 | 26-22-32 | KIDDE | F,R,O | CMM | 水静压试验台、灭火瓶综合试验台、灭火瓶充灌台
1577 | BA24320A-1 BA24320H-1 BA24320B-1 BA24320J-1 BA24320C-1 BA24320K-1 BA24320D-1 BA24320L-1 BA24320E-1 BA24320M -1 BA24320F-1 BA24320N -1 BA24320G-1 BA24320P -1 | 自动溶化释放灭火瓶 | 26-25-36 | ffe | F | CMM | 电子天平
1578 | 12C15L215XX0009 12C15R215XX0009 13C15L215XX0009 13C15R215XX0009 14C15L215XX0009 14C15R215XX0009 12C15L2F5XX0009 12C15R2F5XX0009 13C15L2F5XX0009 13C15R2F5XX0009 14C15L2F5XX0009 14C15R2F5XX0009 12C22L215XX0009 12C22R215XX0009 13C22L215XX0009 13C22R215XX0009 14C22L215XX0009 14C22R215XX0009 12C22L2F5XX0009 12C22R2F5XX0009 13C22L2F5XX0009 13C22R2F5XX0009 14C22L2F5XX0009 14C22R2F5XX0009 13C15L21DXX0009 13C15R21DXX0009 14C15L21DXX0009 14C15R21DXX0009 13C22L21DXX0009 13C22R21DXX0009 14C22L21DXX0009 14C22R21DXX0009 | 应急氧气发生器组件 | 35-21-17 | BE | F,R,O | CMM | 交流电源
1579 | 7800001-008； 7800001-008-201 | 冲洗阀组件 | 38-31-04 | MONOGRAM | F,R,O | CMM | 马桶测试台
1580 | TA9115-00;TA9116-00; TA9125-00;TA9126-00 | 真空马桶 | 38-31-61 | AOA | F,R,O | CMM | 马桶测试台
1581 | 15800-022-1 (S417T104-57) 15800-022-2 (S417T104-58) 15800-029-1 15800-029-2 15800-029-3 (S417T104-55) 15800-029-4 (S417T104-56) 15800-029-7 (S417T104-59) 15800-029-8 (S417T104-60) | 真空马桶 | 38-33-20 | ZODIAC | F,R,O | CMM | 马桶测试台
1582 | 14330-004C1,14330-004C2, 14330-004C3,14330-004C4 | 真空马桶 | 38-34-30 | ZODIAC | F,R,O | CMM | 马桶测试台